## Input,output
C - My: Input,output
Profielafmetingen | [5 empty] | Materiaaleigenschappen |  |  |  |  | INPUT
h | 250 | mm |  |  |  | E | 210000 | N/mm²
b | 75 | mm |  |  |  | ν | 0.3
c | 25 | mm |  |  |  | fyb | 350 | N/mm²
t | 2 | mm |  |  |  | γM0 | 1
r | 3 | mm |  |  |  | γM1 | 1
Invl. afrondingsstralen mag niet worden genegeerd
Profiel fysisch mogelijk
Voorwaarde voor de berekening
Plaatdikte |  |  |  | 1 ≤ | 2 | ≤ 8 | Voldoet |  |  |  | 1
Geometrie van profiel |  | plaatdeel 1 |  | h/t | 125 | ≤ 500 | Voldoet |  |  |  | 1
|  | plaatdeel 2 |  | b/t | 37.5 | ≤ 60 | Voldoet |  |  |  | 1
|  | plaatdeel 3 [lip] |  | c/t | 12.5 | ≤ 50 | Voldoet |  |  |  | 1
|  | plaatdeel 3 [lip] |  | c/b | 0.33333 | ≥ 0,2 | De lip mag worden meegenomen in de berekening |  |  |  | 1
|  |  |  | c/b | 0.33333 | ≤ 0,6 |  |  |  |  | 1
|  | r | ≤ | 0,04 * t *E / fy
|  | 3 | ≤ | 48 | Voldoet | [5 empty] | 1
Eigenschappen effectieve doorsnede | [10 empty] | OUTPUT
heff1,v | 37.9402 | mm |  | beff1,v | 30.2244 | mm |  | ceff,v | 20 | mm
heff2,v | 61.153 | mm |  | beff2,v | 30.2244 | mm
zinit | 119.8378 | mm |  | ψ | -0.93445 | --
zeff | 115.1675 | mm |  | bt | 118.6663 | mm
Ieff,y | 7297574.8815 | mm4 |  | bc | 126.9906 | mm
Weff,y;com | 54527.6744 | mm³ |  | tred | 1.6468 | mm
Weff,y;ten | 62819.4183 | mm³
Profiel fysisch mogelijk
Output geldig

## Profieleigenschappen
C - My: Profieleigenschappen
Materiaaleigenschappen |  |  |  |  | Profielafmetingen
E | 210000 | N/mm² |  |  | h | 250 | mm | 1 | Hoogte is ten minste gelijk aan 2x de dikte
G | 80769.2308 | N/mm² |  |  | b | 75 | mm | 1 | Breedte is ten minste gelijk aan 2x de dikte
ν | 0.3 |  |  |  | c | 25 | mm | 1 | Lip is kleiner of gelijk aan halve profielhoogte
fyb | 350 | N/mm² |  |  | t | 2 | mm | 1 | Alle effectieve profielmaten zijn positief
γM0 | 1 |  |  |  | r | 3 | mm
γM1 | 1 | [7 empty] | Profiel fysisch mogelijk
Voorwaarde voor de berekening
Plaatdikte |  | 1 ≤ | 2 | ≤ 8 | Voldoet |  |  |  |  | NB 1993-1-3, 3.2.4
Geometrie van profiel
plaatdeel 1 |  | h/t | 125 | ≤ 500 | Voldoet |  |  |  |  | EN 1993-1-3, tabel 5.1
plaatdeel 2 |  | b/t | 37.5 | ≤ 60 | Voldoet |  |  |  |  | EN 1993-1-3, tabel 5.1
plaatdeel 3 [lip] |  | c/t | 12.5 | ≤ 50 | Voldoet |  |  |  |  | EN 1993-1-3, tabel 5.1
plaatdeel 3 [lip] |  | c/b | 0.33333 | ≥ 0,2 | De lip mag worden meegenomen in de berekening |  |  |  |  | EN 1993-1-3, 3.2.4 vlg. 5.2a
|  | c/b | 0.33333 | ≤ 0,6 | [5 empty] | EN 1993-1-3, 3.2.4 vlg. 5.2a
|  | r | ≤ | 0,04 * t *E / fy | [5 empty] | EN 1993-1-3, 5.1 (6)
|  | 3 | ≤ | 48 | Voldoet
Afrondingsstraal wel of niet in rekening brengen?
r ≤ 5 t |  | 3 | ≤ | 10 | Invl. afrondingsstralen mag niet worden genegeerd |  |  |  |  | EN 1993-1-3, 5.1 (3)
r ≤ 0,1 bp |  | 3 | ≤ | 2.2828 | [5 empty] | EN 1993-1-3, 5.1 (3)
Karakteristieken afrondingsstraal
rm | 4 | mm | [6 empty] | rm = r + t/2
gr | 1.1716 | mm | [6 empty] | gr = rm * (tan 45° - sin 45°)
lr | 6.2832 | mm | [6 empty] | lr = ½ * π * rm
erc | 2.548 | mm | [6 empty] | erc = 0,637 * rm
Irc | 19.072 | mm4 | [6 empty] | Irc = 0,149 * rm3 * t
Aafronding | 12.5664 | mm² | [6 empty] | Aafronding = lr*t
Afgeleide profielmaten [mm]
h | 250 | b | 75 | c | 25 |  |  | hm = h – t |  | bm = b – t | cm = c – ½ * t
hm=hv | 248 | bm | 73 | cm | 24 |  |  | hv = hm – 2 * rm |  | bv = bm – 2 * rm | cv = cm – rm
hv | 240 | bv | 65 | cv | 20 |  |  | hp = hm – 2 * gr |  | bp = bm – 2 * gr | cp = cm - gr
hp | 245.6569 | bp | 70.6569 | cp | 22.8284
Profieleigenschappen niet gereduceerde dwarsdoorsnede
Scherpe hoeken |  |  | Met afrondingsstraal
Ag,sh | 884 | mm² | Ag | 870.2655 | mm² |  |  |  | Ag = (t * hv) + (2 * bv * t) + (2 * t * cv) + (4 * Aafronding)
yg,sh | 19.9842 | mm | yg | 19.7235 | mm |  |  |  | yg = [ (hv * t * ½ *t) + (2 * Aafronding * (rm – erc + ½ * t)) + (2 * bv * t * ½ * b) + (2 * Aafronding * (b – (½ * t) + (rm – erc))) + (2 * cv * t * (b – (½ * t)) ] / Ag – (½ * t)
zg,sh | 124 | mm | zg | 124 | mm |  |  |  | zg = hm / 2
Ig,y,sh | 8240789.3333 | mm4 | Ig,y | 8027390.5887 | mm4 |  |  |  | Ig,y = (2 * (bv * t * (½ * hm)²)) + (1/12 * t * hv3) + (4 * (Irc + (Aafronding * ((½ * hv) + erc)²))) + (2 * ((1/12 * t * cv3) + (t * cv * ((½ * h) – c + (½ * cv))²)))
Ig,z,sh | 677233.1116 | mm4 | Ig,z | 654485.4273 | mm4 |  |  |  | Ig,z = (hv * t * yg²) + (2 * (Irc + (Aafronding * (yg – (rm – erc))²))) + (2 * (t * bv * ((½ * bm) – yg)²)) + (2* (Irc + (Aafronding * (bm – (rm – erc) – yg)²))) + (2 * (cv * t * (bm – yg)²))
ig,y,sh | 96.5513 | mm | ig,y | 96.042 | mm |  |  |  | ig,y = √ (Ig,y / Ag)
ig,z,sh | 27.6785 | mm | ig,z | 27.4236 | mm |  |  |  | ig,z = √ (Ig,z / Ag)

## Berekening
C - My: Berekening effectieve profieldoorsnede
Materiaaleigenschappen |  |  |  |  | Profielafmetingen
E | 210000 | N/mm² |  |  | h | 250 | mm | 1 | Hoogte is ten minste gelijk aan 2x de dikte
G | 80769.2308 | N/mm² |  |  | b | 75 | mm | 1 | Breedte is ten minste gelijk aan 2x de dikte
ν | 0.3 |  |  |  | c | 25 | mm | 1 | Lip is kleiner of gelijk aan halve profielhoogte
fyb | 350 | N/mm² |  |  | t | 2 | mm | 1 | Alle effectieve profielmaten zijn positief
γM0 | 1 |  |  |  | r | 3 | mm
γM1 | 1 | [7 empty] | Profiel fysisch mogelijk
Voorwaarde voor de berekening
Plaatdikte |  | 0,45 ≤ | 2 | ≤ 8 | Voldoet |  |  |  |  | EN 1993-1-3, 3.2.4
Geometrie van profiel
plaatdeel 1 |  | h/t | 125 | ≤ 500 | Voldoet |  |  |  |  | EN 1993-1-3, tabel 5.1
plaatdeel 2 |  | b/t | 37.5 | ≤ 60 | Voldoet |  |  |  |  | EN 1993-1-3, tabel 5.1
plaatdeel 3 [lip] |  | c/t | 12.5 | ≤ 50 | Voldoet |  |  |  |  | EN 1993-1-3, tabel 5.1
|  | 0,2 ≤ | c/b | ≤ 0,6
|  | 0,2 ≤ | 0.33333 | ≤ 0,6 | Lip moet meegenomen worden in berekening |  |  |  |  | EN 1993-1-3, 3.2.4 vlg. 5.2a
|  | r | ≤ | 0,04 * t *E / fy | [5 empty] | EN 1993-1-3, 5.1 (6)
|  | 3 | ≤ | 48 | Voldoet
Afrondingsstraal wel of niet in rekening brengen?
r ≤ 5 t |  | 3 | ≤ | 10 | Invl. afrondingsstralen mag niet worden genegeerd |  |  |  |  | EN 1993-1-3, 5.1 (3)
r ≤ 0,1 bp |  | 3 | ≤ | 2.2828 | [5 empty] | EN 1993-1-3, 5.1 (3)
Karakteristieken afrondingsstraal |  |  |  |  | Karakteristieken gered. afrondingsstraal
rm | 4 | mm |  |  | rm | 4 | mm |  |  | rm = r + t/2
gr | 1.1716 | mm |  |  | gr | 1.1716 | mm |  |  | gr = rm * (tan 45° - sin 45°)
lr | 6.2832 | mm |  |  | lr | 6.2832 | mm |  |  | lr = ½ * π * rm
erc | 2.548 | mm |  |  | erc | 2.548 | mm |  |  | erc = 0,637 * rm
Irc | 19.072 | mm4 |  |  | Irc | 15.7041 | mm4 |  |  | Irc = 0,149 * rm3 * t
Aafronding | 12.5664 | mm² |  |  | Aafronding | 10.3473 | mm² |  |  | Aafronding = lr*t
Afgeleide profielmaten [mm]
h | 250 | b | 75 | c | 25 |  | hm = h – t |  | bm = b – t |  | cm = c – ½ * t
hm=hw | 248 | bm | 73 | cm | 24 |  | hv = hm – 2 * rm |  | bv = bm – 2 * rm |  | cv = cm – rm
hv | 240 | bv | 65 | cv | 20 |  | hp = hm – 2 * gr |  | bp = bm – 2 * gr |  | cp = cm - gr
hp | 245.6569 | bp | 70.6569 | cp | 22.8284
Ag = (t * hv) + (2 * bv * t) + (2 * t * cv) + (4 * Aafronding)
Ag,sh = (2 * b * t) + (t * (h – 2 * t)) + (2 * t * (c – t))
Profieleigenschappen niet gereduceerde dwarsdoorsnede | [8 empty] | yg = [ (hv * t * ½ *t) + (2 * Aafronding * (rm – erc + ½ * t)) + (2 * bv * t * ½ * b) + (2 * Aafronding * (b – (½ * t) + (rm – erc))) + (2 * cv * t * (b – (½ * t)) ] / Ag – (½ * t)
Rechte hoeken |  |  | Met afronding | [5 empty] | yg,sh = [ (2 * b * t * ½ * b) + (t * (h – (2 * t)) – (½ * t) ) + (2 * t * (c – t) * (b – (½ * t))) ] / Ag,sh - (½ * t)
Ag, sh | 884 | mm² | Ag | 870.2655 | mm² |  |  |  | zg = hm / 2
yg ,sh | 19.9842 | mm | yg | 19.7235 | mm |  |  |  | zg,sh = hm / 2
zg ,sh | 124 | mm | zg | 124 | mm |  |  |  | Ig,y = (2 * ((1/12 * bv * t³) + (bv * t * (½ * hm)²))) + (1/12 * t * hv3) + (4 * (Irc + (Aafronding * ((½ * hv) + erc)²))) + (2 * ((1/12 * t * cv3) + (t * cv * ((½ * h) – c + (½ * cv))²)))
Ig,y,sh | 8240789.3333 | mm4 | Ig,y | 8027390.5887 | mm4 |  |  |  | Ig,y,sh = (2 * ((1/12 * b * t³) + (b * t * (½ * hm)²))) + (1/12 * t * (h – (2 * t))³) + (2 * ((1/12 * t * (c – t)³) + (t * (c – t) * ((½ * hm) + (½ * t) – (½ * c))²)))
Ig,z,sh | 682426.727 | mm4 | Ig,z | 654485.4273 | mm4 |  |  |  | Ig,z = ((1/12 * hv * t³) + (hv * t * yg²)) + (2 * (Irc + (Aafronding * (yg – (rm – erc))²))) + (2 * ((1/12 * t * bv³) + (t * bv * ((½ * bm) – yg)²))) + (2* (Irc + (Aafronding * (bm – (rm – erc) – yg)²))) + (2 * ((1/12 * cv * t³) + (cv * t * (bm – yg)²)))
ig,y,sh | 96.5513 | mm | ig,y | 96.042 | mm |  |  |  | Ig,z,sh = (2 * ((1/12 * t * b³) + (t * b * ((½ * b) - yg,sh)²))) + (2 * ((1/12 * (h – (2 * t)) * t³) + ((h – (2 * t)) * t * (yg,sh – (½ * t))²)))
ig,z,sh | 27.7845 | mm | ig,z | 27.4236 | mm |  |  |  | ig,y = √ (Ig,y / Ag)
ig,y,sh = √ (Ig,y,sh / Ag,sh)
ig,z = √ (Ig,z / Ag)
ig,z,sh = √ (Ig,z,sh / Ag,sh)
Bepaling effectieve doorsnede van drukflens
Onderdeel |  | Parameter |  |  | Symbool | Eenheid | Waarde
Plaatdeel 2 (drukflens) |  | spanningsverh. |  |  | ψ | -- | 1 | EN 1993-1-5, tabel 4.1
|  | plooicoëfficiënt |  |  | kσ | -- | 4 | EN 1993-1-5, tabel 4.1
[5 empty] | ε | -- | 0.81941 | EN 1993-1-5, 4.4 (2)
[6 empty] | mm | 70.6569
|  | plaatslankheid |  |  |  | -- | 0.75906 | EN 1993-1-5, 4.4 (2)
|  | reductie factor |  |  | ρ | -- | 0.93559 | EN 1993-1-5, 4.4 (2)
|  | reductie factor |  |  | ρ£1,0 | -- | 0.93559 | EN 1993-1-5, 4.4 (2)
|  | effectieve breedte |  |  | beff | mm | 66.1057 | EN 1993-1-5, tabel 4.1
[5 empty] | be1 | mm | 33.0529 | EN 1993-1-5, tabel 4.1
[5 empty] | be2 | mm | 33.0529 | EN 1993-1-5, tabel 4.1
|  | eff. profielmaten |  |  | beff1 | mm | 33.0529 |  |  | beff 1 = be 1 = 0,5 * beff
|  | eff. profielmaten |  |  | beff2 | mm | 33.0529 |  |  | beff 2 = be 2 = 0,5 * beff
|  | eff. profielmaten |  |  | beff1,m | mm | 34.2244 |  |  | beff 1,m = beff 1 + gr
|  | eff. profielmaten |  |  | beff2,m | mm | 34.2244 |  |  | beff 2,m = beff 2 + gr
|  | eff. profielmaten |  |  | beff1;v | mm | 30.2244 |  |  | beff 1,v = beff 1,m - rm
|  | eff. profielmaten |  |  | beff2;v | mm | 30.2244 |  |  | beff 2,v = beff 2,m - rm
Plaatdeel 3 (lip) |  |  |  |  | cp | mm | 22.8284
[5 empty] | bp | mm | 70.6569
[5 empty] | cp / bp |  | 0.32309
|  | plooicoëfficiënt |  |  | kσ | -- | 0.5 | EN 1993-1-3, 5.5.3.2 (5)
[5 empty] | ε | -- | 0.81941 | EN 1993-1-5, 4.4 (2)
[6 empty] | mm | 22.8284
|  | plaatslankheid |  |  |  | -- | 0.69365 | EN 1993-1-5, 4.4 (2)
|  | reductie factor |  |  | ρ | -- | 1 | EN 1993-1-5, 4.4 (2)
|  | reductie factor |  |  | ρ£1,0 | -- | 1 | EN 1993-1-5, 4.4 (2)
[5 empty] | ceff | mm | 22.8284 | EN 1993-1-5, tabel 4.2
|  | eff. profielmaten |  |  | ceff,m | mm | 24 |  |  | ceff ,m = ceff + gr
|  | eff. profielmaten |  |  | ceff,v | mm | 20 |  |  | ceff ,v = ceff ,m - rm
Randverstijving |  | afstand |  |  | ea | mm | 5.1165 |  |  | ea = (((lr * (rm – erc)) + (ceff ,v * ((0,5 * ceff ,v) + rm))) * t) / As
|  | afstand |  |  | eb | mm | 10.3841 |  |  | eb = (((lr * (rm – erc)) + (beff 2,v * ((0,5 * beff 2,v) + rm))) * t) / As
|  | afstand |  |  | b1 | mm | 62.6159 |  |  | b1 = bp + (2 * gr) - eb
|  | afstand |  |  | b2 | mm | 62.6159 |  |  | b2 = bp + (2 * gr) - eb
[5 empty] | kf | -- | 0
|  | veerstijfheid |  |  | K1 | N/mm2 | 0.37898 | EN 1993-1-3, 5.5.3.1 (5)
|  | traagheidsmoment |  |  | Is | mm4 | 6260.2822 |  |  | Is = (beff 2,v * t * (ea)2) + (Irc + lr * t * (ea – (rm – erc))2) + (1/12) * t * ceff ,v3 + t * ceff ,v * (rm + (0,5 * ceff ,v) – ea)2
|  | effectief oppervlak |  |  | As | mm2 | 113.0153 |  |  | As = (beff ,v + lr + ceff ,v) * t
|  | knikspanning verstijver |  |  | σcr;s | N/mm2 | 395.0088 | EN 1993-1-3, 5.5.3.2 (7)
|  | relatieve slankheid |  |  |  | -- | 0.94131 | EN 1993-1-3, 5.5.3.1 (7)
|  | reductiefactor |  |  | χd | -- | 0.78944 | EN 1993-1-3, 5.5.3.1 (7)
[5 empty] | σcom,Ed | N/mm2 | 335.5582 |  |  | σcom,Ed = (((0,5 * hm) – ea) * fyb) / (0,5 * hm)
|  | gereduceerd effectief opp. |  |  | As,red | mm² | 93.0581 | EN 1993-1-3, 5.5.3.2 (11)
|  | gereduceerd effectief opp. |  |  | As,red | mm² | 93.0581 | EN 1993-1-3, 5.5.3.2 (11)
|  | gereduceerde dikte |  |  | tred | mm | 1.6468 | EN 1993-1-3, 5.5.3.2 (12)
Bepaling initiële ligging van de neutrale lijn
Effectieve |  | effectief oppervlak |  |  | Aeff | mm2 | 841.2061 |  |  | Aeff = (t * cv) + (2 * Aafronding) + (bv * t) + (t * hv) + Aafronding + (beff 1,v * t) + As, red
dwarsdoorsnede |  | afstand van flens tot zw.punt |  |  | zinit | mm | 119.8378 |  |  | Zeff = (((t * cv) * (c – (0,5 * cv) – (0,5 * t))) + (2 * (Aafronding * (rm – erc))) + ((t * hv) * (0,5 * hm)) + (Aafronding * (hm – (rm – erc))) + ((beff 2,v * t) * hm) + (As, red * (hm – ea))) / Aeff
Bepaling effectieve doorsnede van het lijf
Onderdeel |  | Parameter |  |  | Symbool | Eenheid | Waarde
Plaatdeel 1 |  | trekzone lijf |  |  | bt | mm | 118.6663 | EN 1993-1-5, tabel 4.1
|  | drukzone lijf |  |  | bc | mm | 126.9906 | EN 1993-1-5, tabel 4.1
|  | spanningsverh. |  |  | ψ | -- | -0.93445 | EN 1993-1-5, tabel 4.1
|  | 1 > ψ ≥ 0 |  |  | kσ | -- | 70.9644 | EN 1993-1-5, tabel 4.1
|  | 0 > ψ ≥ -1 |  |  | kσ | -- | 22.2275 | EN 1993-1-5, tabel 4.1
|  | -1 > ψ ≥ -3 |  |  | kσ | -- | ,k | EN 1993-1-5, tabel 4.1
|  | plooicoëfficiënt |  |  | kσ | -- | 22.2275 | EN 1993-1-5, tabel 4.1
[5 empty] | ε | -- | 0.81941 | EN 1993-1-5, 4.4 (2)
[5 empty] | b | mm | 245.6569
|  | plaat slankheid |  |  |  | -- | 1.1195 | EN 1993-1-5, 4.4 (2)
|  | reductie factor |  |  | ρ | -- | 0.80259 | EN 1993-1-5, 4.4 (2)
|  | reductie factor |  |  | ρ£1 | -- | 0.80259 | EN 1993-1-5, 4.4 (2)
|  | effectieve breedte |  |  | beff | mm | 101.9216 | EN 1993-1-5, tabel 4.1
[5 empty] | be1 | mm | 40.7686 | EN 1993-1-5, tabel 4.1
[5 empty] | be2 | mm | 61.153 | EN 1993-1-5, tabel 4.1
|  | eff. profielmaten |  |  | heff1 | mm | 40.7686 |  |  | heff1 = be1 = 0,4 * beff
|  | eff. profielmaten |  |  | heff2 | mm | 61.153 |  |  | heff2 = be2 = 0,6 * beff
|  | eff. profielmaten |  |  | heff1,m | mm | 41.9402 |  |  | heff1,m = heff1 + gr
|  | eff. profielmaten |  |  | heff1,v | mm | 37.9402 |  |  | heff1,v = heff1,m - rm
|  | eff. profielmaten |  |  | heff2,v | mm | 61.153 |  |  | heff2,v = be2 = 0,6 * beff
Bepaling eigenschappen effectieve profieldoorsnede
Effectieve |  | effectief oppervlak |  |  | Aeff | mm2 | 791.0681 |  |  | Aeff = (t * cv) + (2 * Aafronding) + (bv * t) + (t * (bt – (rm – gr))) + (t * heff2,v) + (t * heff1,v) + Aafronding) + (beff1,v * t) + As, red
dwarsdoorsnede |  | afstand van flens tot zw.punt |  |  | zeff | mm | 115.1675 |  |  | zeff = [ ((t * cv) * (c – (½ * cv) – (½ * t))) + (2 * (Aafronding * (rm – erc))) + ((t * (bt – (rm – gr))) * (rm + (½ * (bt – (rm – gr))))) + ((t * heff2,v) * (gr + bt + (½ * heff2,v))) + ((t * heff1,v) * (hm – rm – (½ * heff1,v))) + (hm * (hm – (rm – erc))) + ((beff1,v * t) * hm) + (As,red * (hm – bt)) ] / Aeff
|  | eff. traagheidsmoment |  |  | Ieff,y | mm4 | 7297574.8815 |  |  | Ieff,y =((1/12 * bv * t³) + (bv * t * zeff²)) + (2 * (Irc + (Aafronding * (zeff – (rm – erc))²))) + ((1/12 * t * cv³) + ((t * cv) * (zeff – (rm + (½ * cv)))²)) +
|  | eff. weerstandsmoment |  |  | Weff,y;com | mm³ | 54527.6744 |  |  |  | ((1/12 * t * (bt – (rm – gr))³) + (t * (bt – (rm – gr)) * (zeff – (rm + ( ½ * (bt – (rm – gr)))))²)) + ((1/12 * t * heff 2,v³) + (t * heff 2,v * (½ * heff 2,v)²)) + ((1/12 * t * heff 1,v³) + (t * heff 1,v * ((hm – zeff) – (rm + (½ * heff 1,v)))²)) +
|  | eff. weerstandsmoment |  |  | Weff,y;ten | mm³ | 62819.4183 |  |  |  | (Irc + (Aafronding * ((hm – zeff) – (rm – erc))²)) + ((1/12 * beff 1,v * t³) + (beff 1,v * t * (hm – zeff)²)) + ((1/12 * beff 2,v * tred³) + (beff 2,v * tred * (hm – zeff)²)) + (Irc, red + (Aafronding, red * ((hm - zeff) – (rm – erc))²)) +
((1/12 * t * ceff,v³) + (tred * ceff,v * ((hm - zeff) – (rm + (½ * ceff,v)))²))
Weff,y,com = Ieff,y / (hm – zeff+t/2)
Weff,y,ten = Ieff,y / (zeff+t/2)