## Input & output
U-N: Input & output
Profielafmetingen |  |  |  |  | Materiaaleigenschappen |  |  | INPUT
h | 100 | mm |  |  | E | 210000 | N/mm²
b | 50 | mm |  |  | ν | 0.3
t | 1 | mm |  |  | fyb | 350 | N/mm²
r | -0.5 | mm |  |  | γM0 | 1
Invl. afrondingsstralen mag worden genegeerd |  |  |  |  | γM1 | 1
Dit kan door handmatig r = - 0,5 * t in te voeren
Profiel fysisch mogelijk
Voorwaarde voor de berekening
Plaatdikte |  |  | 1 ≤ | 1 | ≤ 8 | Voldoet
Geometrie van profiel
| plaatdeel 1 |  | h/t | 100 | ≤ 500 | Voldoet
| plaatdeel 2 |  | b/t | 50 | ≤ 50 | Voldoet
| afrondingsstraal |  | r | ≤ | 0,04 * t *E / fy
|  |  | -0.5 | ≤ | 24 | Voldoet
Eigenschappen effectieve doorsnede | [7 empty] | OUTPUT
heff1,v | 20.8643 | mm | beff,v | 14.3755 | mm
heff2,v | 20.8643 | mm
Aeff | 70.4796 | mm²
yeff | 2.9321 | mm
yg | 12.375 | mm
eNz | -9.4429 | mm
Profiel fysisch mogelijk
Output geldig

## Profieleigenschappen
U-N: Profieleigenschappen
Materiaaleigenschappen |  |  |  |  | Profielafmetingen
E | 210000 | N/mm² |  |  | h | 100 | mm | 1 | Hoogte is ten minste gelijk aan 2x de dikte
G | 80769.2308 | N/mm² |  |  | b | 50 | mm | 1 | Breedte is ten minste gelijk aan 2x de dikte
ν | 0.3 |  |  |  | t | 1 | mm | 1 | Alle effectieve profielmaten zijn positief
fyb | 350 | N/mm² |  |  | r | -0.5 | mm
γM0 | 1 | [7 empty] | Profiel fysisch mogelijk
γM1 | 1
Afrondingsstraal wel of niet in rekening brengen?
r ≤ 5 t |  | -0.5 | ≤ | 5 | Invl. afrondingsstralen mag worden genegeerd |  |  |  |  | EN 1993-1-3, 5.1 (3)
r ≤ 0,1 bp |  | -0.5 | ≤ | 4.95 | [5 empty] | EN 1993-1-3, 5.1 (3)
Karakteristieken afrondingsstraal
rm | 0 | mm |  |  |  |  | rm = r + t/2
gr | 0 | mm |  |  |  |  | gr = rm * (tan 45° - sin 45°)
lr | 0 | mm |  |  |  |  | lr = ½ * π * rm
erc | 0 | mm |  |  |  |  | erc = 0,637 * rm
Irc | 0 | mm4 |  |  |  |  | Irc = 0,149 * rm3 * t
Aafronding | 0 | mm² |  |  |  |  | Aafronding = lr * t
Let op! Er wordt gerekend met rechte hoeken!
Afgeleide profielmaten [mm]
h | 100 | b | 50
hm | 99 | bm | 49.5 |  | hm = h – t |  | bm = b – t
hv | 99 | bv | 49.5 |  | hv = hm – 2 * rm |  | bv = bm – rm
hp | 99 | bp | 49.5 |  | hp = hm – 2 * gr |  | bp = bm – gr
Profieleigenschappen niet gereduceerde dwarsdoorsnede
Scherpe hoeken |  |  | Met afrondingsstraal
Ag;sh | 198 | mm² | Ag | 198 | mm² |  |  |  | Ag = (t * hv) + (2 * bv * t) + (2 * Aafronding)
yg;sh | 12.375 | mm | yg | 12.375 | mm |  |  |  | yg = [ (2 * Aafronding * gr ) + (2 * bv * t * (bm - (½ * bv ))) ] / Ag
zg;sh | 49.5 | mm | zg | 49.5 | mm |  |  |  | zg = hm / 2
Ig;y;sh | 323433 | mm4 | Ig;y | 323433 | mm4 |  |  |  | Ig;y = (2 * (bv * t * (½ * hm)²)) + (1/12 * t * hv3) + (2 * (Irc + (Aafronding * ((½ * hv) + erc)²)))
Ig;z;sh | 50536.4062 | mm4 | Ig;z | 50536.4062 | mm4 |  |  |  | Ig;z = ((hv * t * yg²)) + (2 * (Irc + (Aafronding * (yg – (rm – erc))²))) + (2 * ((1/12 * t * bv³) + (t * bv * ((½ * bm) – yg)²)))
ig;y;sh | 40.4166 | mm | ig;y | 40.4166 | mm |  |  |  | ig;y = √ (Ig,y / Ag)
ig;z;sh | 15.9761 | mm | ig;z | 15.9761 | mm |  |  |  | ig;z = √ (Ig,z / Ag)

## Berekening
U-N: Berekening effectieve profieldoorsnede
Materiaaleigenschappen |  |  |  |  | Profielafmetingen
E | 210000 | N/mm² |  |  | h | 100 | mm | 1 | Hoogte is ten minste gelijk aan 2x de dikte
G | 80769.2308 | N/mm² |  |  | b | 50 | mm | 1 | Breedte is ten minste gelijk aan 2x de dikte
ν | 0.3 |  |  |  | t | 1 | mm | 1 | Alle effectieve profielmaten zijn positief
fyb | 350 | N/mm² |  |  | r | -0.5 | mm
γM0 | 1 | [7 empty] | Profiel fysisch mogelijk
γM1 | 1
Voorwaarde voor de berekening
Plaatdikte |  | 1 ≤ | 1 | ≤ 8 | Voldoet |  |  |  |  | EN 1993-1-3 NB, 3.2.4
Geometrie van profiel
plaatdeel 1 |  | h/t | 100 | ≤ 500 | Voldoet |  |  |  |  | EN 1993-1-3, tabel 5.1
plaatdeel 2 |  | b/t | 50 | ≤ 50 | Voldoet |  |  |  |  | EN 1993-1-3, tabel 5.1
|  | r | ≤ | 0,04 * t *E / fy | [5 empty] | EN 1993-1-3, 5.1 (6)
|  | -0.5 | ≤ | 24 | Voldoet
Afrondingsstraal wel of niet in rekening brengen?
r ≤ 5 t |  | -0.5 | ≤ | 5 | Invl. afrondingsstralen mag worden genegeerd |  |  |  |  | EN 1993-1-3, 5.1 (3)
r ≤ 0,1 bp |  | -0.5 | ≤ | 4.95 | [5 empty] | EN 1993-1-3, 5.1 (3)
Karakteristieken afrondingsstraal
rm | 0 | mm | [9 empty] | rm = r + t/2
gr | 0 | mm | [9 empty] | gr = rm * (tan 45° - sin 45°)
lr | 0 | mm | [9 empty] | lr = ½ * π * rm
erc | 0 | mm | [9 empty] | erc = 0,637 * rm
Irc | 0 | mm4 | [9 empty] | Irc = 0,149 * rm3 * t
Aafronding | 0 | mm² | [9 empty] | Aafronding = lr * t
Let op! Er wordt gerekend met rechte hoeken!
Afgeleide profielmaten [mm]
h | 100 | b | 50
hm | 99 | bm | 49.5 | [8 empty] | hm = h – t | bm = b – t
hv | 99 | bv | 49.5 | [8 empty] | hv = hm – 2 * rm | bv = bm – rm
hp | 99 | bp | 49.5 | [8 empty] | hp = hm – 2 * gr | bp = bm – gr
Profieleigenschappen niet gereduceerde dwarsdoorsnede
Rechte hoeken |  |  | Met afronding
Ag, sh | 198 | mm² | Ag | 198 | mm² | [6 empty] | Ag = (t * hv) + (2 * bv * t) + (2 * Aafronding)
yg ,sh | 12.375 | mm | yg | 12.375 | mm | [6 empty] | Ag,sh = (2 * bm * t) + (t * hm)
zg ,sh | 49.5 | mm | zg | 49.5 | mm | [6 empty] | yg = [ (2 * Aafronding * gr ) + (2 * bv * t * (bm - (½ * bv ))) ] / Ag
Ig,y,sh | 323433 | mm4 | Ig,y | 323433 | mm4 | [6 empty] | yg,sh = [ 2 * bm * t * (½ * bm ) ] / Ag,sh
Ig,z,sh | 50536.4062 | mm4 | Ig,z | 50536.4062 | mm4 | [6 empty] | zg = hm / 2
ig,y,sh | 40.4166 | mm | ig,y | 40.4166 | mm | [6 empty] | zg,sh = hm / 2
ig,z,sh | 15.9761 | mm | ig,z | 15.9761 | mm | [6 empty] | Ig,y = (2 * (bv * t * (½ * hm)²)) + (1/12 * t * hv3) + (2 * (Irc + (Aafronding * ((½ * hv) + erc)²)))
Ig,y,sh = (2 * (bm * t * (½ * hm)²)) + (1/12 * t * (hm ³))
Ig,z = ((hv * t * yg²)) + (2 * (Irc + (Aafronding * (yg – (rm – erc))²))) + (2 * ((1/12 * t * bv³) + (t * bv * ((½ * bm) – yg)²)))
Ig,z,sh = (2 * ((1/12 * t * bm³) + (t * bm * ((½ * bm) - yg,sh)²))) + (hm * t * yg,sh²)
ig,y = √ (Ig,y / Ag)
ig,y,sh = √ (Ig,y,sh / Ag,sh)
ig,z = √ (Ig,z / Ag)
ig,z,sh = √ (Ig,z,sh / Ag,sh)
Bepaling effectieve doorsnede van plaatdelen
Onderdeel |  | Parameter |  |  | Symbool | Eenheid | Initiële ber.
Plaatdeel 1 |  | spanningsverh. |  |  | ψ | -- | 1 | EN 1993-1-5, tabel 4.1
(lijf) |  | plooicoëfficiënt |  |  | kσ | -- | 4 | EN 1993-1-5, tabel 4.1
[5 empty] | ε |  | 0.81941 | EN 1993-1-5, 4.4 (2)
[6 empty] | mm | 99
|  | plaat slankheid |  |  |  | -- | 2.1271 | EN 1993-1-5, 4.4 (2)
|  | reductie factor |  |  | ρ | -- | 0.4215 | EN 1993-1-5, 4.4 (2)
|  | effectieve breedte |  |  | beff | mm | 41.7286 | EN 1993-1-5, tabel 4.1
[5 empty] | be1 | mm | 20.8643 | EN 1993-1-5, tabel 4.1
[5 empty] | be2 | mm | 20.8643 | EN 1993-1-5, tabel 4.1
|  | eff. profielmaten |  |  | heff1 | mm | 20.8643 |  |  |  | heff 1 = he 1 = 0,5 * heff
|  | eff. profielmaten |  |  | heff2 | mm | 20.8643 |  |  |  | heff 2 = he 2 = 0,5 * heff
|  | eff. profielmaten |  |  | heff1,m | mm | 20.8643 |  |  |  | heff 1;m = heff 1 + gr
|  | eff. profielmaten |  |  | heff2,m | mm | 20.8643 |  |  |  | heff 2;m = heff 2 + gr
|  | eff. profielmaten |  |  | heff1,v | mm | 20.8643 |  |  |  | heff 1;v = heff 1;m - rm
|  | eff. profielmaten |  |  | heff2,v | mm | 20.8643 |  |  |  | heff 2;v = heff 2;m - rm
Plaatdeel 2 |  | spanningsverh. |  |  | ψ | -- | 1 | EN 1993-1-5, tabel 4.1
(flens) |  | plooicoëfficiënt |  |  | kσ | -- | 0.43 | EN 1993-1-5, tabel 4.1
[5 empty] | ε | -- | 0.81941 | EN 1993-1-5, 4.4 (2)
[6 empty] | mm | 49.5
|  | plaat slankheid |  |  |  | -- | 3.2438 | EN 1993-1-5, 4.4 (2)
|  | reductie factor |  |  | ρ | -- | 0.29041 | EN 1993-1-5, 4.4 (2)
|  | effectieve breedte |  |  | beff | mm | 14.3755 | EN 1993-1-5, tabel 4.1
|  | eff. profielmaten |  |  | beff,m | mm | 14.3755 |  |  |  | beff;m = beff + gr
|  | eff. profielmaten |  |  | beff,v | mm | 14.3755 |  |  |  | beff;v = beff;m - rm
Bepaling eigenschappen effectieve profieldoorsnede
Effectieve |  | effectief oppervlak |  |  | Aeff | mm2 | 70.4796 |  |  |  | Aeff = [ (heff1;v + heff2;v + (2 * beff;v) + (2 * lr) ] * t
dwarsdoorsnede |  | afstand van lijf tot zwaartepunt |  |  | yeff | mm | 2.9321 |  |  |  | yeff = (t / Aeff) * ((2 * gr * lr) + ((2 * beff;v) * ((½ * beff;v ) + rm)))
|  | verschuiving zwaartepunt |  |  | eNz | mm | -9.4429 |  |  |  | eNz = yeff-yg