## Input & output
C-Mz1: Input & output
Profielafmetingen |  |  |  |  | Materiaaleigenschappen |  |  | INPUT
h | 100 | mm |  |  | E | 210000 | N/mm²
b | 50 | mm |  |  | ν | 0.3
c | 20 | mm |  |  | fyb | 350 | N/mm²
t | 1 | mm |  |  | γM0 | 1
r | -0.5 | mm |  |  | γM1 | 1
Invl. afrondingsstralen mag worden genegeerd
Dit kan door handmatig r = - 0,5 * t in te voeren
Profiel fysisch mogelijk
Voorwaarde voor de berekening
Plaatdikte |  |  | 1 ≤ | 1 | ≤ 8 | Voldoet
Geometrie van profiel |  | plaatdeel 1 | h/t | 100 | ≤ 500 | Voldoet
|  | plaatdeel 2 | b/t | 50 | ≤ 60 | Voldoet
|  | plaatdeel 3 [lip] | c/t | 20 | ≤ 50 | Voldoet
|  |  | c/b | 0.4 | ≥ 0,2 | De lip mag worden meegenomen in de berekening
|  |  | c/b | 0.4 | ≤ 0,6
| afrondingsstraal |  | r | ≤ | 0,04 * t *E / fy
|  |  | -0.5 | ≤ | 24 | Voldoet
Eigenschappen effectieve doorsnede | [7 empty] | OUTPUT
yinit | 24.126 | mm | heff1,v | 20.8643 | mm
|  |  | heff2,v | 20.8643 | mm
bt | 24.874 | mm
bc | 24.126 | mm | beff1,v | 9.6504 | mm
Ψ | -1.031 |  | beff2,v | 14.4756 | mm
|  |  | bt,v | 24.874 | mm
yeff | 24.126 | mm
Ieff,z | 68040.4975 | mm4 | cv | 19.5 | mm
Weff,z,com | 2762.9574 | mm3
Weff,z,ten | 2681.5011 | mm3
Profiel fysisch mogelijk
Output geldig

## Profieleigenschappen
C-Mz1: Profieleigenschappen
Materiaaleigenschappen |  |  |  |  | Profielafmetingen
E | 210000 | N/mm² |  |  | h | 100 | mm | 1 | Hoogte is ten minste gelijk aan 2x de dikte
G | 80769.2308 | N/mm² |  |  | b | 50 | mm | 1 | Breedte is ten minste gelijk aan 2x de dikte
ν | 0.3 |  |  |  | c | 20 | mm | 1 | Lip is kleiner of gelijk aan halve profielhoogte
fyb | 350 | N/mm² |  |  | t | 1 | mm | 1 | Alle effectieve profielmaten zijn positief
γM0 | 1 |  |  |  | r | -0.5 | mm
γM1 | 1 | [7 empty] | Profiel fysisch mogelijk
Afrondingsstraal wel of niet in rekening brengen?
r ≤ 5 t |  | -0.5 | ≤ | 5 | Invl. afrondingsstralen mag worden genegeerd |  |  |  |  | EN 1993-1-3, 5.1 (3)
r ≤ 0,1 bp |  | -0.5 | ≤ | 1.95 | [5 empty] | EN 1993-1-3, 5.1 (3)
Karakteristieken afrondingsstraal
rm | 0 | mm | [5 empty] | rm = r + t/2
gr | 0 | mm | [5 empty] | gr = rm * (tan 45° - sin 45°)
lr | 0 | mm | [5 empty] | lr = ½ * π * rm
erc | 0 | mm | [5 empty] | erc = 0,637 * rm
Irc | 0 | mm4 | [5 empty] | Irc = 0,149 * rm3 * t
Aafronding | 0 | mm² | [5 empty] | Aafronding = lr * t
Let op! Er wordt gerekend met scherpe hoeken!
Afgeleide profielmaten [mm]
h | 100 | b | 50 | c | 20
hm=hw | 99 | bm | 49 | cm | 19.5 |  | hm = h – t |  | bm = b – t |  | cm = c – ½ * t
hv | 99 | bv | 49 | cv | 19.5 |  | hv = hm – 2 * rm |  | bv = bm – rm |  | cv = cm – rm
hp | 99 | bp | 49 | cp | 19.5 |  | hp = hm – 2 * gr |  | bp = bm – gr |  | cp = cm - gr
Profieleigenschappen niet gereduceerde dwarsdoorsnede
Scherpe hoeken |  |  | Met afrondingsstraal
Ag;sh | 236 | mm² | Ag | 236 | mm² |  |  |  | Ag = (t * hv) + (2 * bv * t) + (2 * t * cv) + (4 * Aafronding)
yg;sh | 18.2712 | mm | yg | 18.2712 | mm |  |  |  | yg = [ (hv * t * ½ *t) + (2 * Aafronding * (rm – erc + ½ * t)) + (2 * bv * t * ½ * b) + (2 * Aafronding * (b – (½ * t) + (rm – erc))) + (2 * cv * t * (b – (½ * t)) ] / Ag – (½ * t)
zg;sh | 49.5 | mm | zg | 49.5 | mm |  |  |  | zg = hm / 2
Ig;y;sh | 383841 | mm4 | Ig;y | 383841 | mm4 |  |  |  | Ig,y = (2 * (bv * t * (½ * hm)²)) + (1/12 * t * hv3) + (4 * (Irc + (Aafronding * ((½ * hv) + erc)²))) + (2 * ((1/12 * t * cv3) + (t * cv * ((½ * h) – c + (½ * cv))²)))
Ig;z;sh | 93286.3107 | mm4 | Ig;z | 93286.3107 | mm4 |  |  |  | Ig,z = (hv * t * yg²) + (2 * (Irc + (Aafronding * (yg – (rm – erc))²))) + (2 * (t * bv * ((½ * bm) – yg)²)) + (2* (Irc + (Aafronding * (bm – (rm – erc) – yg)²))) + (2 * (cv * t * (bm – yg)²))
ig;y;sh | 40.3292 | mm | ig;y | 40.3292 | mm |  |  |  | ig,y = √ (Ig,y / Ag)
ig;z;sh | 19.8817 | mm | ig;z | 19.8817 | mm |  |  |  | ig,z = √ (Ig,z / Ag)
Let op! Er wordt gerekend met scherpe hoeken!
heff 1 = he 1 = 0,6 * heff
heff 2 = he 2 = 0,4 * heff
heff 1,m = heff 1 + gr
heff 2,m = heff 2 + gr
heff 1,v = heff 1,m - rm
heff 2,v = heff 2,m - rm
beff 1 = be 1 = 0,6 * beff
beff 2 = be 2 = 0,4 * beff
beff 2,m = beff 2 + gr
beff 1,v = beff 1,m - rm
beff 2,v = bp - bt - beff 1
ceff = cv
ceff ,m = ceff + gr
Aeff = [ (heff1,v + heff2,v + (2 * ( beff 1,v + beff 2,v + bt) + (4 * lr) + 2 * ceff] * t
yeff = (t / Aeff) * [ (2 * (lr * (rm – erc))) + 2 *beff 1,v * ( ½ * beff1,v + rm) + 2 * (beff2;v + bt;v) * (½ * (beff2;v + bt;v) + (bv - (beff2;v + bt;v)) + rm) +
2 * ceff * bm + 2 * lr * (bm - (rm - erc)) ]
eNz = yg - yeff
Ieff,z,h = (heff 1,v + heff 2,v) * t * yeff 2
Ieff,z,b = (2 * 1/12 * (beff 1,v + bt,v)3 * t) + (2 * (beff 1,v + bt,v) * (½ * (beff 1,v + bt,v) + rm - yeff)2 * t)
Ieff,z,c = 2 * ceff * (hm - yeff)2 * tred
Ieff,z,rc = 4 * Irc
Ieff,z = Ieff,z,h + Ieff,z,b + Ieff,c + Ieff,z,rc
Weff,z,com = Ieff,z / ( hm - yeff )
Weff,z,com = Ieff,z / yeff

## Berekening
C-Mz1: Berekening effectieve profieldoorsnede
Materiaaleigenschappen |  |  |  |  | Profielafmetingen
E | 210000 | N/mm² |  |  | h | 100 | mm
G | 80769.2308 | N/mm² |  |  | b | 50 | mm
ν | 0.3 |  |  |  | c | 20 | mm
fyb | 350 | N/mm² |  |  | t | 1 | mm
γM 0 | 1 |  |  |  | r | -0.5 | mm
γM 1 | 1
Karakteristieken afrondingsstraal
rm | 0 | mm | [8 empty] | rm = r + t/2
gr | 0 | mm |  |  | Let op!, Er wordt hier gerekend met rechte hoeken! | [5 empty] | gr = rm * (tan 45° - sin 45°)
lr | 0 | mm | [8 empty] | lr = ½ * π * rm
erc | 0 | mm | [8 empty] | erc = 0,637 * rm
Irc | 0 | mm4 | [8 empty] | Irc = 0,149 * rm3 * t
Aafronding | 0 | mm² | [8 empty] | Aafronding = lr * t
Afgeleide profielmaten [mm]
h | 100 | b | 50 | c | 20
hm | 99 | bm | 49 | cm | 19.5 | [5 empty] | hm = h – t | bm = b – t | cm = c – ½ * t
hv | 99 | bv | 49 | cv | 19.5 | [5 empty] | hv = hm – 2 * rm | bv = bm – rm | cv = cm – rm
hp | 99 | bp | 49 | cp | 19.5 | [5 empty] | hp = hm – 2 * gr | bp = bm – gr | cp = cm - gr
Profieleigenschappen niet gereduceerde dwarsdoorsnede
Rechte hoeken |  |  | Met afronding
Ag, sh | 236 | mm² | Ag | 236 | mm² | [5 empty] | Ag = (t * hv) + (2 * bv * t) + (2 * t * cv) + (4 * Aafronding)
yg ,sh | 18.2712 | mm | yg | 18.2712 | mm | [5 empty] | yg = [ (hv * t * ½ *t) + (2 * Aafronding * (rm – erc + ½ * t)) + (2 * bv * t * ½ * b) + (2 * Aafronding * (b – (½ * t) + (rm – erc))) + (2 * cv * t * (b – (½ * t)) ] / Ag – (½ * t)
zg ,sh | 49.5 | mm | zg | 49.5 | mm | [5 empty] | zg = hm / 2
Ig,y,sh | 383841 | mm4 | Ig,y | 383841 | mm4 | [5 empty] | Ig,y = (2 * (bv * t * (½ * hm)²)) + (1/12 * t * hv3) + (4 * (Irc + (Aafronding * ((½ * hv) + erc)²))) + (2 * ((1/12 * t * cv3) + (t * cv * ((½ * h) – c + (½ * cv))²)))
Ig,z,sh | 93286.3107 | mm4 | Ig,z | 93286.3107 | mm4 | [5 empty] | Ig,z = (hv * t * yg²) + (2 * (Irc + (Aafronding * (yg – (rm – erc))²))) + (2 * (t * bv * ((½ * bm) – yg)²)) + (2* (Irc + (Aafronding * (bm – (rm – erc) – yg)²))) + (2 * (cv * t * (bm – yg)²))
ig,y,sh | 40.3292 | mm | ig,y | 40.3292 | mm | [5 empty] | ig,y = √ (Ig,y / Ag)
ig,z,sh | 19.8817 | mm | ig,z | 19.8817 | mm | [5 empty] | ig,z = √ (Ig,z / Ag)
Bepaling effectieve doorsnede van de drukflens
Onderdeel |  | Parameter |  |  | Symbool | Eenheid | Waarde
Plaatdeel 1 |  | spanningsverh. |  |  | ψ | -- | 1 | EN 1993-1-5, tabel 4.1
(drukflens) |  | plooicoëfficiënt |  |  | kσ | -- | 4 | EN 1993-1-5, tabel 4.1
[5 empty] | ε | -- | 0.81941 | EN 1993-1-5, 4.4 (2)
[6 empty] | mm | 99
[6 empty] | -- | 2.1271 | EN 1993-1-5, 4.4 (2)
[5 empty] | ρ | -- | 0.4215 | EN 1993-1-5, 4.4 (2)
|  | effectieve breedte |  |  | heff | mm | 41.7286 | EN 1993-1-5, tabel 4.1
[5 empty] | he1 | mm | 20.8643 | EN 1993-1-5, tabel 4.1
[5 empty] | he2 | mm | 20.8643 | EN 1993-1-5, tabel 4.1
|  | eff. profielmaten |  |  | heff1 | mm | 20.8643 |  | heff 1 = he1 = 0,6 * heff
|  | eff. profielmaten |  |  | heff2 | mm | 20.8643 |  | heff 2 = he2 = 0,4 * heff
|  | eff. profielmaten |  |  | heff1,m | mm | 20.8643 |  | heff 1,m = heff 1 + gr
|  | eff. profielmaten |  |  | heff2,m | mm | 20.8643 |  | heff 2,m = heff 2 + gr
|  | eff. profielmaten |  |  | heff1;v | mm | 20.8643 |  | heff 1,v = heff 1,m - rm
|  | eff. profielmaten |  |  | heff2;v | mm | 20.8643 |  | heff 2,v = heff 2,m - rm
Bepaling initiële ligging van de neutrale lijn
Effectieve |  | effectief oppervlak |  |  | Aeff | mm2 | 178.7286 |  | Aeff = [ (heff1,v + heff2,v + 2 * bv + (4 * lr) + 2 * cv] * t
dwarsdoorsnede |  | afstand van flens tot zw.punt |  |  | yinit | mm | 24.126 |  | yeff = (t / Aeff) * [ (2 * (lr * (rm – erc))) + 2 *beff 1,v * ( ½ * beff1,v + rm) + 2 * (beff2;v + bt;v) * (½ * (beff2;v + bt;v) + (bv - (beff2;v + bt;v)) + rm) +2 * ceff * bm + 2 * lr * (bm - (rm - erc)) ]
Bepaling effectieve doorsnede van het lijf met randverstijving
Onderdeel |  | Parameter |  |  | Symbool | Eenheid | Waarde
Plaatdeel 2 (lijf) |  | spanningsverh. |  |  | ψ | -- | -1.031 | EN 1993-1-5, tabel 4.1 |  | Ψ = -bt /bc
|  | 1 > ψ ≥ 0 |  |  | kσ | -- | 431.7309 | EN 1993-1-5, tabel 4.1
|  | 0 > ψ ≥ -1 |  |  | kσ | -- | 24.6909 | EN 1993-1-5, tabel 4.1
|  | -1 > ψ ≥ -3 |  |  | kσ | -- | 24.6674 | EN 1993-1-5, tabel 4.1
|  | plooicoëfficiënt |  |  | kσ | -- | 24.6674 | EN 1993-1-5, tabel 4.1
[5 empty] | ε | -- | 0.81941 | EN 1993-1-5, 4.4 (2)
[6 empty] | mm | 49
|  | plaat slankheid |  |  |  | -- | 0.42395 | EN 1993-1-5, 4.4 (2)
|  | reductie factor |  |  | ρ | -- | 1 | EN 1993-1-5, 4.4 (2)
|  | trekzone lijf |  |  | bt | mm | 24.874 | EN 1993-1-5, tabel 4.1 |  | bt = yg - gr
[5 empty] | bt,v | mm | 24.874 |  |  | bt;v = bt + gr - rm
|  | drukzone lijf |  |  | bc | mm | 24.126 | EN 1993-1-5, tabel 4.1 |  | bc = b - bt
|  | effectieve breedte |  |  | beff | mm | 24.126 | EN 1993-1-5, tabel 4.1 |  | beff = ρ * bc
[5 empty] | be1 | mm | 9.6504
[5 empty] | be2 | mm | 14.4756
|  | eff. profielmaten |  |  | beff1 | mm | 9.6504 |  |  | beff1 = be1 = 0,4 * beff
|  | eff. profielmaten |  |  | beff2 | mm | 14.4756 |  |  | beff2 = be2 = 0,6 * beff
|  | eff. profielmaten |  |  | beff1,m | mm | 9.6504 |  |  | beff 1,m = beff1 + gr
|  | eff. profielmaten |  |  | beff1,v | mm | 9.6504 |  |  | beff1,v = beff1,m - rm
|  | eff. profielmaten |  |  | beff2,v | mm | 14.4756 |  |  | beff2,v = bp - bt - beff1
Plaatdeel 3 (lip) |  | lip is volledig effectief
Bepaling eigenschappen effectieve profieldoorsnede
Effectieve |  | effectief oppervlak |  |  | Aeff | mm2 | 178.7286 |  |  | Aeff = [ (heff1,v + heff2,v + (2 * ( beff 1,v + beff 2,v + bt) + (4 * lr) + 2 * ceff] * t
dwarsdoorsnede |  | afstand van flens tot zw.punt |  |  | yeff | mm | 24.126 |  |  | yeff = (t / Aeff) * [ (2 * (lr * (rm – erc))) + 2 *beff 1,v * ( ½ * beff1,v + rm) + 2 * (beff2;v + bt;v) * (½ * (beff2;v + bt;v) + (bv - (beff2;v + bt;v)) + rm) +2 * ceff * bm + 2 * lr * (bm - (rm - erc)) ]
|  | eff. traagheidsmoment lijf |  |  | Ieff ,z,h | mm4 | 24288.6371 |  |  | Ieff,z,h = (heff 1,v + heff 2,v) * t * yeff 2
|  | eff. traagheidsmoment flens |  |  | Ieff ,z,b | mm4 | 19621.8769 |  |  | Ieff,z,b = 2/12 * t * (beff 2,v + bt,v)3 + 2 * t * (beff 2,v + bt,v) * (½ * (beff 2,v + bt,v) - beff2;v)2 + 2/12 * t * beff1;v3 + 2 * t * beff1;v * (yeff - rm - 1/2 beff1;v)2
|  | eff. traagheidsmoment lip |  |  | Ieff ,z,c | mm4 | 24129.9834 |  |  | Ieff,z,c = 2 * cv * (hm - yeff)2 * t
|  | eff. traagheidsmoment afrond. |  |  | Ieff ,z,rc | mm4 | 0 |  |  | Ieff,z,rc = 4 * Irc + 2 * Aafr * (yeff - (rm - erc)2 + 2 * Aafr * (bm - yeff - (rm - erc))2
|  | eff. traagheidsmoment totaal |  |  | Ieff ,z | mm4 | 68040.4975 |  |  | Ieff,z = Ieff,z,h + Ieff,z,b + Ieff,c + Ieff,z,rc
|  | eff. weerstandsmoment druk |  |  | Weff,z,com | mm3 | 2762.9574 |  |  | Weff,z,com = Ieff,z / (yeff+t/2)
|  | eff. weerstandsmoment trek |  |  | Weff,z,ten | mm3 | 2681.5011 |  |  | Weff,z,ten = Ieff,z / (bm - yeff+t/2)