## Input,output
C - N: Input,output
Profielafmetingen | [5 empty] | Materiaaleigenschappen |  |  | INPUT
h | 100 | mm |  |  |  | E | 210000 | N/mm²
b | 50 | mm |  |  |  | ν | 0.3
c | 20 | mm |  |  |  | fyb | 350 | N/mm²
t | 1 | mm |  |  |  | γM0 | 1
r | 3 | mm |  |  |  | γM1 | 1
Invl. afrondingsstralen mag niet worden genegeerd
Profiel fysisch mogelijk
Voorwaarde voor de berekening
Plaatdikte |  |  |  | 1 ≤ | 1 | ≤ 8 | Voldoet |  | 1
Geometrie van profiel |  | plaatdeel 1 |  | h/t | 100 | ≤ 500 | Voldoet |  | 1
|  | plaatdeel 2 |  | b/t | 50 | ≤ 60 | Voldoet |  | 1
|  | plaatdeel 3 [lip] |  | c/t | 20 | ≤ 50 | Voldoet |  | 1
|  | plaatdeel 3 [lip] |  | c/b | 0.4 | ≥ 0,2 | De lip mag worden meegenomen in de berekening |  | 1
|  |  |  | c/b | 0.4 | ≤ 0,6 |  |  | 1
| afrondingsstraal | r | ≤ | 0,04 * t *E / fy
|  | 3 | ≤ | 24 | Voldoet |  |  |  | 1
Eigenschappen effectieve doorsnede | [8 empty] | OUTPUT
heff1,v | 18.3385 | mm
heff2,v | 18.3385 | mm
beff1,v | 15.7211 | mm
beff2,v | 15.7211 | mm
ceff,v | 12.2697 | mm
tred | 0.70963 | mm
Aeff | 126.6438 | mm²
yeff | 19.2406 | mm
yg | 18.1084 | mm
eNz | 1.1321 | mm
Profiel fysisch mogelijk
Output geldig

## Profieleigenschappen
C - N: Profieleigenschappen
Materiaaleigenschappen |  |  |  |  | Profielafmetingen
E | 210000 | N/mm² |  |  | h | 100 | mm | 1 | Hoogte is ten minste gelijk aan 2x de dikte
G | 80769.2308 | N/mm² |  |  | b | 50 | mm | 1 | Breedte is ten minste gelijk aan 2x de dikte
ν | 0.3 |  |  |  | c | 20 | mm | 1 | Lip is kleiner of gelijk aan halve profielhoogte
fyb | 350 | N/mm² |  |  | t | 1 | mm | 1 | Alle effectieve profielmaten zijn positief
γM0 | 1 |  |  |  | r | 3 | mm
γM1 | 1 | [7 empty] | Profiel fysisch mogelijk
Afrondingsstraal wel of niet in rekening brengen?
r ≤ 5 t |  | 3 | ≤ | 5 | Invl. afrondingsstralen mag niet worden genegeerd |  |  |  |  | EN 1993-1-3, 5.1 (3)
r ≤ 0,1 bp |  | 3 | ≤ | 1.8475 | [5 empty] | EN 1993-1-3, 5.1 (3)
Karakteristieken afrondingsstraal
rm | 3.5 | mm | [7 empty] | rm = r + t/2
gr | 1.0251 | mm | [7 empty] | gr = rm * (tan 45° - sin 45°)
lr | 5.4978 | mm | [7 empty] | lr = ½ * π * rm
erc | 2.2295 | mm | [7 empty] | erc = 0,637 * rm
Irc | 6.3884 | mm4 | [7 empty] | Irc = 0,149 * rm3 * t
Aafronding | 5.4978 | mm² | [7 empty] | Aafronding = lr*t
Afgeleide profielmaten [mm]
h | 100 | b | 50 | c | 20 |  |  |  |  | hm = h – t | bm = b – t | cm = c – ½ * t
hm=hw | 99 | bm | 49 | cm | 19.5 |  |  |  |  | hv = hm – 2 * rm | bv = bm – 2 * rm | cv = cm – rm
hv | 92 | bv | 42 | cv | 16 |  |  |  |  | hp = hm – 2 * gr | bp = bm – 2 * gr | cp = cm - gr
hp | 96.9497 | bp | 46.9497 | cp | 18.4749
Profieleigenschappen niet gereduceerde dwarsdoorsnede
Scherpe hoeken |  |  |  | Met afrondingsstraal
Ag,sh | 236 | mm² | Ag | 229.9911 | mm² |  |  |  |  | Ag = (t * hv) + (2 * bv * t) + (2 * t * cv) + (4 * Aafronding)
yg sh | 18.2712 | mm | yg | 18.1084 | mm |  |  |  |  | yg = [ (hv * t * ½ *t) + (2 * Aafronding * (rm – erc + ½ * t)) + (2 * bv * t * ½ * b) + (2 * Aafronding * (b – (½ * t) + (rm – erc))) + (2 * cv * t * (b – (½ * t)) ] / Ag – (½ * t)
zg,sh | 49.5 | mm | zg | 49.5 | mm |  |  |  |  | zg = hm / 2
Ig,y,sh | 383841 | mm4 | Ig,y | 368781.1604 | mm4 |  |  |  |  | Ig,y = (2 * (bv * t * (½ * hm)²)) + (1/12 * t * hv3) + (4 * (Irc + (Aafronding * ((½ * hv) + erc)²))) + (2 * ((1/12 * t * cv3) + (t * cv * ((½ * h) – c + (½ * cv))²)))
Ig,z,sh | 93878.6709 | mm4 | Ig,z | 89275.611 | mm4 |  |  |  |  | Ig,z = (hv * t * yg²) + (2 * (Irc + (Aafronding * (yg – (rm – erc))²))) + (2 * (t * bv * ((½ * bm) – yg)²)) + (2* (Irc + (Aafronding * (bm – (rm – erc) – yg)²))) + (2 * (cv * t * (bm – yg)²))
ig,y,sh | 40.3292 | mm | ig,y | 40.0432 | mm |  |  |  |  | ig,y = √ (Ig,y / Ag)
ig,z,sh | 19.9447 | mm | ig,z | 19.702 | mm |  |  |  |  | ig,z = √ (Ig,z / Ag)

## Berekening
C - N: Berekening effectieve profieldoorsnede
Materiaaleigenschappen |  |  |  |  | Profielafmetingen
E | 210000 | N/mm² |  |  | h | 100 | mm
G | 80769.2308 | N/mm² |  |  | b | 50 | mm
ν | 0.3 |  |  |  | c | 20 | mm
fyb | 350 | N/mm² |  |  | t | 1 | mm
γM 0 | 1 |  |  |  | r | 3 | mm
γM 1 | 1
Karakteristieken afrondingsstraal
rm | 3.5 | mm | [6 empty] | rm = r + t/2
gr | 1.0251 | mm | [6 empty] | gr = rm * (tan 45° - sin 45°)
lr | 5.4978 | mm | [6 empty] | lr = ½ * π * rm
erc | 2.2295 | mm | [6 empty] | erc = 0,637 * rm
Irc | 6.3884 | mm4 | [6 empty] | Irc = 0,149 * rm3 * t
Aafronding | 5.4978 | mm² | [6 empty] | Aafronding = l r*t
Afgeleide profielmaten [mm]
h | 100 | b | 50 | c | 20 |  |  |  | hm = h – t |  | bm = b – t | cm = c – ½ * t
hm=hw | 99 | bm | 49 | cm | 19.5 |  |  |  | hv = hm – 2 * rm |  | bv = bm – 2 * rm | cv = cm – rm
hv | 92 | bv | 42 | cv | 16 |  |  |  | hp = hm – 2 * gr |  | bp = bm – 2 * gr | cp = cm - gr
hp | 96.9497 | bp | 46.9497 | cp | 18.4749
Ag = (t * hv) + (2 * bv * t) + (2 * t * cv) + (4 * Aafronding)
Ag,sh = (2 * b * t) + (t * (h – 2 * t)) + (2 * t * (c – t))
Profieleigenschappen niet gereduceerde dwarsdoorsnede | [8 empty] | yg = [ (hv * t * ½ *t) + (2 * Aafronding * (rm – erc + ½ * t)) + (2 * bv * t * ½ * b) + (2 * Aafronding * (b – (½ * t) + (rm – erc))) + (2 * cv * t * (b – (½ * t)) ] / Ag – (½ * t)
Scherpe hoeken |  |  | Met afrondingsstraal | [5 empty] | yg,sh = [ (2 * b * t * ½ * b) + (t * (h – (2 * t)) – (½ * t) ) + (2 * t * (c – t) * (b – (½ * t))) ] / Ag,sh - (½ * t)
Ag, sh | 236 | mm² | Ag | 229.9911 | mm² |  |  |  | zg = hm / 2
yg ,sh | 18.2712 | mm | yg | 18.1084 | mm |  |  |  | zg,sh = hm / 2
zg ,sh | 49.5 | mm | zg | 49.5 | mm |  |  |  | Ig,y = (2 * ((1/12 * bv * t³) + (bv * t * (½ * hm)²))) + (1/12 * t * hv3) + (4 * (Irc + (Aafronding * ((½ * hv) + erc)²))) + (2 * ((1/12 * t * cv3) + (t * cv * ((½ * h) – c + (½ * cv))²)))
Ig,y,sh | 383841 | mm4 | Ig,y | 368781.1604 | mm4 |  |  |  | Ig,y,sh = (2 * ((1/12 * b * t³) + (b * t * (½ * hm)²))) + (1/12 * t * (h – (2 * t))³) + (2 * ((1/12 * t * (c – t)³) + (t * (c – t) * ((½ * hm) + (½ * t) – (½ * c))²)))
Ig,z,sh | 93878.6709 | mm4 | Ig,z | 89275.611 | mm4 |  |  |  | Ig,z = ((1/12 * hv * t³) + (hv * t * yg²)) + (2 * (Irc + (Aafronding * (yg – (rm – erc))²))) + (2 * ((1/12 * t * bv³) + (t * bv * ((½ * bm) – yg)²))) + (2* (Irc + (Aafronding * (bm – (rm – erc) – yg)²))) + (2 * ((1/12 * cv * t³) + (cv * t * (bm – yg)²)))
ig,y,sh | 40.3292 | mm | ig,y | 40.0432 | mm |  |  |  | Ig,z,sh = (2 * ((1/12 * t * b³) + (t * b * ((½ * b) - yg,sh)²))) + (2 * ((1/12 * (h – (2 * t)) * t³) + ((h – (2 * t)) * t * (yg,sh – (½ * t))²)))
ig,z,sh | 19.9447 | mm | ig,z | 19.702 | mm |  |  |  | ig,y = √ (Ig,y / Ag)
ig,y,sh = √ (Ig,y,sh / Ag,sh)
ig,z = √ (Ig,z / Ag)
ig,z,sh = √ (Ig,z,sh / Ag,sh)
Bepaling effectieve doorsnede van plaatdelen
Onderdeel |  | Parameter |  |  | Symbool | Eenheid | Initiële ber.
Plaatdeel 1 |  | spanningsverh. |  |  | ψ | -- | 1 | EN 1993-1-5, tabel 4.1
(lijf) |  | plooicoëfficiënt |  |  | kσ | -- | 4 | EN 1993-1-5, tabel 4.1
[5 empty] | ε | -- | 0.81941 | EN 1993-1-5, 4.4 (2)
[6 empty] | mm | 96.9497
|  | plaatslankheid |  |  |  | -- | 2.083 | EN 1993-1-5, 4.4 (2)
|  | reductie factor |  |  | ρ | -- | 0.42936 | EN 1993-1-5, 4.4 (2)
|  | reductie factor |  |  | ρ | -- | 0.42936 | EN 1993-1-5, 4.4 (2)
|  | effectieve breedte |  |  | beff | mm | 41.6268 | EN 1993-1-5, tabel 4.1
[5 empty] | be1 | mm | 20.8134 | EN 1993-1-5, tabel 4.1
[5 empty] | be2 | mm | 20.8134 | EN 1993-1-5, tabel 4.1
|  | eff. profielmaten |  |  | heff1 | mm | 20.8134 |  |  | heff1 = be1 = 0,4 * beff
|  | eff. profielmaten |  |  | heff2 | mm | 20.8134 |  |  | heff2 = be2 = 0,6 * beff
|  | eff. profielmaten |  |  | heff1,m | mm | 21.8385 |  |  | heff1,m = heff 1 + gr
|  | eff. profielmaten |  |  | heff2,m | mm | 21.8385 |  |  | heff2,m = heff1 + gr
|  | eff. profielmaten |  |  | heff1,v | mm | 18.3385 |  |  | heff1,v = heff1,m - rm
|  | eff. profielmaten |  |  | heff2,v | mm | 18.3385 |  |  | heff2,v = be2 = 0,6 * beff
Plaatdeel 2 |  | spanningsverh. |  |  | ψ | -- | 1 | EN 1993-1-5, tabel 4.1
(flens) |  | plooicoëfficiënt |  |  | kσ | -- | 4 | EN 1993-1-5, tabel 4.1
[5 empty] | ε | -- | 0.81941 | EN 1993-1-5, 4.4 (2)
[6 empty] | mm | 46.9497
|  | plaatslankheid |  |  |  | -- | 1.0088 | EN 1993-1-5, 4.4 (2)
|  | reductie factor |  |  | ρ | -- | 0.77512 | EN 1993-1-5, 4.4 (2)
|  | reductie factor |  |  | ρ£1 | -- | 0.77512 | EN 1993-1-5, 4.4 (2)
|  | effectieve breedte |  |  | beff | mm | 36.3919 | EN 1993-1-5, tabel 4.1
[5 empty] | be1 | mm | 18.1959 | EN 1993-1-5, tabel 4.1
[5 empty] | be2 | mm | 18.1959 | EN 1993-1-5, tabel 4.1
|  | eff. profielmaten |  |  | beff1 | mm | 18.1959 |  |  | beff 1 = be 1 = 0,5 * beff
|  | eff. profielmaten |  |  | beff2 | mm | 18.1959 |  |  | beff 2 = be 2 = 0,5 * beff
|  | eff. profielmaten |  |  | beff1,m | mm | 19.2211 |  |  | beff 1,m = beff 1 + gr
|  | eff. profielmaten |  |  | beff2,m | mm | 19.2211 |  |  | beff 2,m = beff 2 + gr
|  | eff. profielmaten |  |  | beff1,v | mm | 15.7211 |  |  | beff 1,v = beff 1,m - rm
|  | eff. profielmaten |  |  | beff2,v | mm | 15.7211 |  |  | beff 2,v = beff 2,m - rm
Plaatdeel 3 |  |  |  |  | cp | mm | 18.4749
(lip) |  |  |  |  | bp | mm | 46.9497
[5 empty] | cp/bp | -- | 0.3935 |  |  | cp / bp
|  | plooicoëfficiënt |  |  | kσ | -- | 0.60267 | EN 1993-1-3, 5.5.3.2 (5)
[5 empty] | ε | -- | 0.81941 | EN 1993-1-5, 4.4 (2)
[6 empty] | mm | 18.4749
|  | plaatslankheid |  |  |  | -- | 1.0226 | EN 1993-1-5, 4.4 (2)
|  | reductie factor |  |  | ρ | -- | 0.79809 | EN 1993-1-5, 4.4 (2)
|  | reductie factor |  |  | ρ£1 | -- | 0.79809 | EN 1993-1-5, 4.4 (2)
|  | eff. profielmaten |  |  | ceff | mm | 14.7446 | EN 1993-1-5, tabel 4.2
|  | eff. profielmaten |  |  | ceff,m | mm | 15.7697 |  |  | ceff ,m = ceff + gr
|  | eff. profielmaten |  |  | ceff,v | mm | 12.2697 |  |  | ceff ,v = ceff ,m - rm
Randverstijving |  | afstand |  |  | ea | mm | 3.7387 |  |  | ea = (((lr * (rm – erc)) + (ceff ,v * ((0,5 * ceff ,v) + rm))) * t) / As
|  | afstand |  |  | eb | mm | 5.5417 |  |  | eb = (((lr * (rm – erc)) + (beff 2,v * ((0,5 * beff 2,v) + rm))) * t) / As
|  | afstand |  |  | b1 | mm | 43.4583 |  |  | b1 = bp + (2 * gr) - eb
|  | afstand |  |  | b2 | mm | 43.4583 |  |  | b2 = bp + (2 * gr) - eb
[5 empty] | kf | -- | 1
|  | veerstijfheid |  |  | K1 | -- | 0.15914 | EN 1993-1-3, 5.5.3.1 (5)
|  | traagheidsmoment |  |  | Is | mm4 | 840.1139 |  |  | Is = (beff 2,v * t * (ea)2) + (Irc + lr * t * (ea – (rm – erc))2) + (1/12) * t * ceff ,v3 + t * ceff ,v * (rm + (0,5 * ceff ,v) – ea)2
|  | effectief oppervlak |  |  | As | mm2 | 33.4886 |  |  | As = (beff ,v + lr + ceff ,v) * t
|  | knikspanning verstijver |  |  | σcr;s | N/mm2 | 316.4426 | EN 1993-1-3, 5.5.3.2 (7)
|  | relatieve slankheid |  |  |  | -- | 1.0517 | EN 1993-1-3, 5.5.3.1 (7)
|  | reductiefactor |  |  | χd,n | -- | 0.70963 | EN 1993-1-3, 5.5.3.1 (7)
|  | gereduceerd effectief opp. |  |  | As,red | mm2 | 23.7645 | EN 1993-1-3, 5.5.3.2 (11)
|  | gereduceerd effectief opp. |  |  | As,red£As | mm2 | 23.7645 | EN 1993-1-3, 5.5.3.2 (11)
|  | gereduceerde dikte |  |  | tred |  | 0.70963 | EN 1993-1-3, 5.5.3.2 (12)
Bepaling eigenschappen effectieve profieldoorsnede
Effectieve |  | effectief oppervlak |  |  | Aeff | mm2 | 126.6438 |  |  | Aeff = (t * cv) + (2 * Aafronding) + (bv * t) + (t * hv) + Aafronding + (beff 1,v * t) + As, red
dwarsdoorsnede |  | afstand van lijf tot zwaartepunt |  |  | γeff | mm | 19.2406 |  |  | yeff = ((t / Aeff) * (((2 * lr) * (rm – erc)) + ((2 * beff 1,v) * ((½ * beff 1,v) + rm)))) + ((tred / Aeff) * (((2 * beff 2,v) * (bm – ((½ * beff 2,v) + rm))) + ((2 * lr) * (bv + rm + erc)) + (2 * ceff,v * bm)))
|  | verschuiving zwaartepunt |  |  | eNz | mm | 1.1321 |  |  | eNZ = yeff-yg