## Input & output
U-Mz: Input & output
Profielafmetingen |  |  |  |  | Materiaaleigenschappen |  |  | INPUT
h | 100 | mm |  |  | E | 210000 | N/mm²
b | 50 | mm |  |  | ν | 0.3
t | 1 | mm |  |  | fyb | 350 | N/mm²
r | 3 | mm |  |  | γM0 | 1
Invl. afrondingsstralen mag worden genegeerd |  |  |  |  | γM1 | 1
Dit kan door handmatig r = - 0,5 * t in te voeren
Profiel fysisch mogelijk
Voorwaarde voor de berekening
Plaatdikte |  |  | 1≤ | 1 | ≤ 8 | Voldoet
Geometrie van profiel
| plaatdeel 1 |  | h/t | 100 | ≤ 500 | Voldoet
| plaatdeel 2 |  | b/t | 50 | ≤ 50 | Voldoet
| afrondingsstraal |  | r | ≤ | 0,04 * t *E / fy
|  |  | 3 | ≤ | 24 | Voldoet
Eigenschappen effectieve doorsnede | [7 empty] | OUTPUT
yinit | 12.5607 | mm | hv | 92 | mm
bp | 48.4749 | mm | beff,v | 13.1852 | mm
bt | 11.5355 | mm | bt,v | 9.0607 | mm
bc | 36.9393 | mm
ψ | -0.31228
yeff | 4.4876 | mm
Ieff;z | 8384.5248 | mm4
Weff;z;com | 394.4141 | mm3
Weff;z;ten | 1681.0619 | mm3
Profiel fysisch mogelijk
Output geldig

## Profieleigenschappen
U-Mz: Profieleigenschappen
Materiaaleigenschappen |  |  |  |  | Profielafmetingen
E | 210000 | N/mm² |  |  | h | 100 | mm | 1 | Hoogte is ten minste gelijk aan 2x de dikte
G | 80769.2308 | N/mm² |  |  | b | 50 | mm | 1 | Breedte is ten minste gelijk aan 2x de dikte
ν | 0.3 |  |  |  | t | 1 | mm | 1 | Alle effectieve profielmaten zijn positief
fyb | 350 | N/mm² |  |  | r | 3 | mm
γM0 | 1 | [7 empty] | Profiel fysisch mogelijk
γM1 | 1
Afrondingsstraal wel of niet in rekening brengen?
r ≤ 5 t |  | 3 | ≤ | 5 | Invl. afrondingsstralen mag worden genegeerd |  |  |  |  | EN 1993-1-3, 5.1 (3)
r ≤ 0,1 bp |  | 3 | ≤ | 4.8475 | [5 empty] | EN 1993-1-3, 5.1 (3)
Karakteristieken afrondingsstraal
rm | 3.5 | mm |  |  |  |  | rm = r + t/2
gr | 1.0251 | mm |  |  |  |  | gr = rm * (tan 45° - sin 45°)
lr | 5.4978 | mm |  |  |  |  | lr = ½ * π * rm
erc | 2.2295 | mm |  |  |  |  | erc = 0,637 * rm
Irc | 6.3884 | mm4 |  |  |  |  | Irc = 0,149 * rm3 * t
Aafronding | 5.4978 | mm² |  |  |  |  | Aafronding = lr * t
Afgeleide profielmaten [mm]
h | 100 | b | 50
hm | 99 | bm | 49.5 |  | hm = h – t |  |  | bm = b – ½t
hv | 92 | bv | 46 |  | hv = hm – 2 * rm |  |  | bv = bm – rm
hp | 96.9497 | bp | 48.4749 |  | hp = hm – 2 * gr |  |  | bp = bm – gr
Profieleigenschappen niet gereduceerde dwarsdoorsnede
Scherpe hoeken |  |  | Met afrondingsstraal
Ag;sh | 198 | mm² | Ag | 194.9956 | mm² |  |  |  | Ag = (t * hv) + (2 * bv * t) + (2 * Aafronding)
yg;sh | 12.375 | mm | yg | 12.5607 | mm |  |  |  | yg = [ (2 * Aafronding * gr ) + (2 * bv * t * (bm - (½ * bv ))) ] / Ag
zg;sh | 49.5 | mm | zg | 49.5 | mm |  |  |  | zg = hm / 2
Ig;y;sh | 323433 | mm4 | Ig;y | 315903.0802 | mm4 |  |  |  | Ig;y = (2 * (bv * t * (½ * hm)²)) + (1/12 * t * hv3) + (2 * (Irc + (Aafronding * ((½ * hv) + erc)²)))
Ig;z;sh | 50536.4062 | mm4 | Ig;z | 50027.9591 | mm4 |  |  |  | Ig;z = ((hv * t * yg²)) + (2 * (Irc + (Aafronding * (yg – (rm – erc))²))) + (2 * ((1/12 * t * bv³) + (t * bv * ((½ * bm) – yg)²)))
ig;y;sh | 40.4166 | mm | ig;y | 40.2499 | mm |  |  |  | ig;y = √ (Ig;y / Ag)
ig;z;sh | 15.9761 | mm | ig;z | 16.0175 | mm |  |  |  | ig;z = √ (Ig;z / Ag)

## Berekening
U-Mz: Berekening effectieve profieldoorsnede
Materiaaleigenschappen |  |  |  |  | Profielafmetingen
E | 210000 | N/mm² |  |  | h | 100 | mm
G | 80769.2308 | N/mm² |  |  | b | 50 | mm
ν | 0.3 |  |  |  | t | 1 | mm
fyb | 350 | N/mm² |  |  | r | 3 | mm
γM 0 | 1
γM 1 | 1
Karakteristieken afrondingsstraal
rm | 3.5 | mm | [7 empty] | rm = r + t/2 | hm = h – t | bm = b – t
gr | 1.0251 | mm | [7 empty] | gr = rm * (tan 45° - sin 45°) | hv = hm – 2 * rm | bv = bm – rm
lr | 5.4978 | mm | [7 empty] | lr = ½ * π * rm | hp = hm – 2 * gr | bp = bm – gr
erc | 2.2295 | mm | [7 empty] | erc = 0,637 * rm
Irc | 6.3884 | mm4 | [7 empty] | Irc = 0,149 * rm3 * t
Aafronding | 5.4978 | mm² | [7 empty] | Aafronding = lr * t
Afgeleide profielmaten [mm]
h | 100 | b | 50
hm | 99 | bm | 49.5
hv | 92 | bv | 46
hp | 96.9497 | bp | 48.4749
Profieleigenschappen niet gereduceerde dwarsdoorsnede
Rechte hoeken |  |  | Met afronding
Ag, sh | 198 | mm² | Ag | 194.9956 | mm² |  |  |  |  | Ag = (t * hv) + (2 * bv * t) + (2 * Aafronding)
yg ,sh | 12.375 | mm | yg | 12.5607 | mm |  |  |  |  | yg = [ (2 * Aafronding * gr ) + (2 * bv * t * (bm - (½ * bv ))) ] / Ag
zg ,sh | 49.5 | mm | zg | 49.5 | mm |  |  |  |  | zg = hm / 2
Ig,y,sh | 323433 | mm4 | Ig,y | 315903.0802 | mm4 |  |  |  |  | Ig;y = (2 * (bv * t * (½ * hm)²)) + (1/12 * t * hv3) + (2 * (Irc + (Aafronding * ((½ * hv) + erc)²)))
Ig,z,sh | 50536.4062 | mm4 | Ig,z | 50027.9591 | mm4 |  |  |  |  | Ig;z = ((hv * t * yg²)) + (2 * (Irc + (Aafronding * (yg – (rm – erc))²))) + (2 * ((1/12 * t * bv³) + (t * bv * ((½ * bm) – yg)²)))
ig,y,sh | 40.4166 | mm | ig,y | 40.2499 | mm |  |  |  |  | ig;y = √ (Ig;y / Ag)
ig,z,sh | 15.9761 | mm | ig,z | 16.0175 | mm |  |  |  |  | ig;z = √ (Ig;z / Ag)
Bepaling initiële ligging van de neutrale lijn
|  | afstand van lijf tot zwaartepunt |  |  | yinit=yg= | 12.5607 | mm
Bepaling effectieve doorsnede van het lijf
Onderdeel |  | Parameter |  |  | Symbool | Eenheid | Waarde
Plaatdeel 2 (lijf) |  | spanningsverh. |  |  | ψ | -- | -0.31228 | EN 1993-1-5, tabel 4.1 | Ψ = -bt /bc
|  | plooicoëfficiënt |  |  | kσ | -- | 0.64241 | EN 1993-1-5, tabel 4.1
[5 empty] | ε | -- | 0.81941 | EN 1993-1-5, 4.4 (2)
[6 empty] | mm | 48.4749
|  | plaat slankheid |  |  |  | -- | 2.5989 | EN 1993-1-5, 4.4 (2)
|  | plooispanning |  |  | σcr | N/mm2 | 51.818 |  | σcr = fy;b /λp2
|  | reductie factor |  |  | ρ | -- | 0.35694 | EN 1993-1-5, 4.4 (2)
[5 empty] | bt | mm | 11.5355 | EN 1993-1-5, tabel 4.1 | bt = yinit − gr
[5 empty] | bt;v | mm | 9.0607 |  | bt;v = bt + gr− rm
[5 empty] | bc | mm | 36.9393 | EN 1993-1-5, tabel 4.1 | bc = bp − bt
|  | effectieve breedte |  |  | beff;v | mm | 13.1852
Bepaling eigenschappen effectieve profieldoorsnede
Effectieve |  | effectief oppervlak |  |  | Aeff | mm2 | 147.4872 |  | Aeff = [ (heff;v + (2 * beff;v) + (2 * lr) + (2*bt;v ] * t
dwarsdoorsnede |  | afstand van lijf tot zwaartepunt |  |  | yeff | mm | 4.4876 |  | yeff = (t / Aeff) * ((2 * gr * lr + ((2 * (beff;v + bt;v)) * ((½ * (beff;v + bt;v) + rm)))
|  | eff. traagheidsmoment lijf |  |  | Ieff;z;h | mm4 | 1852.7765 |  | Ieff;z;h = heff;v * t * yeff 2
|  | eff. traagheidsmoment flens |  |  | Ieff;z;b | mm4 | 6405.1677 |  | Ieff;z;b = (2 * 1/12 * (beff;v + bt;v)3 * t) + (2 * (beff;v + bt;v) * (½ * (beff;v + bt;v) + rm - yeff)2 * t)
|  | eff. traagheidsmoment afrond. |  |  | Ieff;z;rc | mm4 | 126.5805 |  | Ieff;z;rc = (2 * Irc) + (2 * lr * t * (yeff - (rm - erc))2 )
|  | eff. traagheidsmoment |  |  | Ieff;z | mm4 | 8384.5248 |  | Ieff;z = Ieff;z;h + Ieff;z;b + Ieff;z;rc
|  | eff. weerstandsmoment |  |  | Weff;z;com | mm3 | 394.4141 |  | Weff;z;com = Ieff;z / (beff;v + bt + gr - yeff )
|  | eff. weerstandsmoment |  |  | Weff;z;ten | mm3 | 1681.0619 |  | Weff;z;ten = Ieff;z / (yeff+t/2)