## Input & output
C-Mz2: Input & output
Profielafmetingen | [5 empty] | Materiaaleigenschappen |  |  | INPUT
h | 100 | mm |  |  |  | E | 210000 | N/mm²
b | 50 | mm |  |  |  | ν | 0.3
c | 20 | mm |  |  |  | fyb | 350 | N/mm²
t | 1 | mm |  |  |  | γM0 | 1
r | -0.5 | mm |  |  |  | γM1 | 1
Invl. afrondingsstralen mag worden genegeerd
Dit kan door handmatig r = - 0,5 * t in te voeren
Profiel fysisch mogelijk
Voorwaarde voor de berekening
Plaatdikte |  |  |  | 1 ≤ | 1 | ≤ 8 | Voldoet |  | 1
Geometrie van profiel |  | plaatdeel 1 |  | h/t | 100 | ≤ 500 | Voldoet |  | 1
|  | plaatdeel 2 |  | b/t | 50 | ≤ 60 | Voldoet |  | 1
|  | plaatdeel 3 [lip] |  | c/t | 20 | ≤ 50 | Voldoet |  | 1
|  |  |  | c/b | 0.4 | ≥ 0,2 | De lip mag worden meegenomen in de berekening |  | 1
|  |  |  | c/b | 0.4 | ≤ 0,6
|  |  | afrondingsstraal | r | ≤ | 0,04 * t *E / fy
|  |  |  | -0.5 | ≤ | 24 | Voldoet
1
Eigenschappen effectieve doorsnede | [8 empty] | OUTPUT
yinit | 18.2712 | mm
bt | 18.2712 | mm |  | beff1,v | 12.2915 | mm
bc | 30.7288 | mm |  | beff2,v | 18.4373 | mm
Ψ | -0.59459 | mm |  | bt,v | 18.2712 | mm
yeff | 15.4685 | mm |  | ceff,v | 14.9863 | mm
Ieff,z | 73779.1463 | mm4
Weff,z,com | 2167.9633 | mm3 |  | tred | 0.78624 | mm
Weff,z,ten | 4620.3067 | mm3
Profiel fysisch mogelijk
Output geldig

## Profieleigenschappen
C-Mz2: Profieleigenschappen
Materiaaleigenschappen |  |  |  |  | Profielafmetingen
E | 210000 | N/mm² |  |  | h | 100 | mm | 1 | Hoogte is ten minste gelijk aan 2x de dikte
G | 80769.2308 | N/mm² |  |  | b | 50 | mm | 1 | Breedte is ten minste gelijk aan 2x de dikte
ν | 0.3 |  |  |  | c | 20 | mm | 1 | Lip is kleiner of gelijk aan halve profielhoogte
fyb | 350 | N/mm² |  |  | t | 1 | mm | 1 | Alle effectieve profielmaten zijn positief
γM0 | 1 |  |  |  | r | -0.5 | mm
γM1 | 1 | [7 empty] | Profiel fysisch mogelijk
Afrondingsstraal wel of niet in rekening brengen?
r ≤ 5 t |  | -0.5 | ≤ | 5 | Invl. afrondingsstralen mag worden genegeerd |  |  |  |  | EN 1993-1-3, 5.1 (3)
r ≤ 0,1 bp |  | -0.5 | ≤ | 1.95 | [5 empty] | EN 1993-1-3, 5.1 (3)
Karakteristieken afrondingsstraal
rm | 0 | mm | [5 empty] | rm = r + t/2
gr | 0 | mm | [5 empty] | gr = rm * (tan 45° - sin 45°)
lr | 0 | mm | [5 empty] | lr = ½ * π * rm
erc | 0 | mm | [5 empty] | erc = 0,637 * rm
Irc | 0 | mm4 | [5 empty] | Irc = 0,149 * rm3 * t
Aafronding | 0 | mm² | [5 empty] | Aafronding = lr * t
Let op! Er wordt gerekend met scherpe hoeken!
Afgeleide profielmaten [mm]
h | 100 | b | 50 | c | 20 |  |  | hm = h – t |  | bm = b – t | cm = c – ½ * t
hm=hw | 99 | bm | 49 | cm | 19.5 |  |  | hv = hm – 2 * rm |  | bv = bm – 2 * rm | cv = cm – rm
hv | 99 | bv | 49 | cv | 19.5 |  |  | hp = hm – 2 * gr |  | bp = bm – 2 * gr | cp = cm - gr
hp | 99 | bp | 49 | cp | 19.5
Profieleigenschappen niet gereduceerde dwarsdoorsnede
Scherpe hoeken |  |  | Met afrondingsstraal
Ag,sh | 236 | mm² | Ag | 236 | mm² |  |  | Ag = (t * hv) + (2 * bv * t) + (2 * t * cv) + (4 * Aafronding)
yg,sh | 18.2712 | mm | yg | 18.2712 | mm |  |  | yg = [ (hv * t * ½ *t) + (2 * Aafronding * (rm – erc + ½ * t)) + (2 * bv * t * ½ * b) + (2 * Aafronding * (b – (½ * t) + (rm – erc))) + (2 * cv * t * (b – (½ * t)) ] / Ag – (½ * t)
zg,sh | 49.5 | mm | zg | 49.5 | mm |  |  | zg = hm / 2
Ig,y,sh | 383841 | mm4 | Ig,y | 383841 | mm4 |  |  | Ig,y = 2 * (bv * t * (½ * hm)²)) + (1/12 * t * hv3) + (4 * (Irc + (Aafronding * ((½ * hv) + erc)²))) + (2 * ((1/12 * t * cv3) + (t * cv * ((½ * h) – c + (½ * cv))²)))
Ig,z,sh | 93286.3107 | mm4 | Ig,z | 93286.3107 | mm4 |  |  | Ig,z = 2 * (hv * t * yg²) + (2 * (Irc + (Aafronding * (yg – (rm – erc))²))) + (2 * (t * bv * ((½ * bm) – yg)²)) + (2* (Irc + (Aafronding * (bm – (rm – erc) – yg)²))) + (2 * (cv * t * (bm – yg)²))
ig,y,sh | 40.3292 | mm | ig,y | 40.3292 | mm |  |  | ig,y = √ (Ig,y / Ag)
ig,z,sh | 19.8817 | mm | ig,z | 19.8817 | mm |  |  | ig,z = √ (Ig,z / Ag)
Let op! Er wordt gerekend met scherpe hoeken!

## Berekening
C-Mz2: Berekening eigenschappen effectieve doorsnede
Materiaaleigenschappen |  |  |  |  | Profielafmetingen
E | 210000 | N/mm² |  |  | h | 100 | mm
G | 80769.2308 | N/mm² |  |  | b | 50 | mm
ν | 0.3 |  |  |  | c | 20 | mm
fyb | 350 | N/mm² |  |  | t | 1 | mm
γM0 | 1 |  |  |  | r | -0.5 | mm
γM1 | 1
Karakteristieken afrondingsstraal
rm | 0 | mm | [7 empty] | rm = r + t/2
gr | 0 | mm |  |  | Let op!, Er wordt hier gerekend met scherpe hoeken! |  |  |  |  | gr = rm * (tan 45° - sin 45°)
lr | 0 | mm | [7 empty] | lr = ½ * π * rm
erc | 0 | mm | [7 empty] | erc = 0,637 * rm
Irc | 0 | mm4 | [7 empty] | Irc = 0,149 * rm3 * t
Aafronding | 0 | mm²
Afgeleide profielmaten [mm]
h | 100 | b | 50 | c | 20 |  |  |  |  | hm = h – t | bm = b – t | cm = c – ½ * t
hm=hw | 99 | bm | 49 | cm | 19.5 |  |  |  |  | hv = hm – 2 * rm | bv = bm – 2 * rm | cv = cm – rm
hv | 99 | bv | 49 | cv | 19.5 |  |  |  |  | hp = hm – 2 * gr | bp = bm – 2 * gr | cp = cm - gr
hp | 99 | bp | 49 | cp | 19.5
Profieleigenschappen niet gereduceerde dwarsdoorsnede
Rechte hoeken |  |  | Met afronding
Ag,sh | 236 | mm² | Ag | 236 | mm² |  |  |  |  | Ag = (t * hv) + (2 * bv * t) + (2 * t * cv) + (4 * Aafronding)
yg,sh | 18.2712 | mm | yg | 18.2712 | mm |  |  |  |  | yg = [ (hv * t * ½ *t) + (2 * Aafronding * (rm – erc + ½ * t)) + (2 * bv * t * ½ * b) + (2 * Aafronding * (b – (½ * t) + (rm – erc))) + (2 * cv * t * (b – (½ * t)) ] / Ag – (½ * t)
zg,sh | 49.5 | mm | zg | 49.5 | mm |  |  |  |  | zg = hm / 2
Ig,y,sh | 383841 | mm4 | Ig,y | 383841 | mm4 |  |  |  |  | Ig,y = 2 * (bv * t * (½ * hm)²)) + (1/12 * t * hv3) + (4 * (Irc + (Aafronding * ((½ * hv) + erc)²))) + (2 * ((1/12 * t * cv3) + (t * cv * ((½ * h) – c + (½ * cv))²)))
Ig,z,sh | 93286.3107 | mm4 | Ig,z | 93286.3107 | mm4 |  |  |  |  | Ig,z = 2 * (hv * t * yg²) + (2 * (Irc + (Aafronding * (yg – (rm – erc))²))) + (2 * (t * bv * ((½ * bm) – yg)²)) + (2* (Irc + (Aafronding * (bm – (rm – erc) – yg)²))) + (2 * (cv * t * (bm – yg)²))
ig,y,sh | 40.3292 | mm | ig,y | 40.3292 | mm |  |  |  |  | ig,y = √ (Ig,y / Ag)
ig,z,sh | 19.8817 | mm | ig,z | 19.8817 | mm |  |  |  |  | ig,z = √ (Ig,z / Ag)
Bepaling initiële ligging van de neutrale lijn
|  | afstand van lijf tot zwaartepunt |  |  | yinit=yg= | 18.2712 | mm
Bepaling effectieve doorsnede van lijf met randverstijving
Onderdeel |  | Parameter |  |  | Symbool | Eenheid | Waarde
Plaatdeel 2 (lijf) |  | spanningsverh. |  |  | ψ | -- | -0.59459 | EN 1993-1-5, tabel 4.1 | Ψ = -bt /bc
|  | 1 > ψ ≥ 0 |  |  | kσ | -- | 18.0059 | EN 1993-1-5, tabel 4.1
|  | 0 > ψ ≥ -1 |  |  | kσ | -- | 15.0076 | EN 1993-1-5, tabel 4.1
|  | -1 > ψ ≥ -3 |  |  | kσ | -- | 15.2055 | EN 1993-1-5, tabel 4.1
|  | plooicoëfficiënt |  |  | kσ | -- | 15.0076 | EN 1993-1-5, tabel 4.1
[5 empty] | ε | -- | 0.81941 | EN 1993-1-5, 4.4 (2)
[6 empty] | mm | 49
|  | plaat slankheid |  |  |  | -- | 0.54353 | EN 1993-1-3, 5.5.3.2 (10)
|  | plooispanning |  |  | σcr | N/mm2 | 1184.7454 |  | σcr = fy;b /λp;red2
|  | reductie factor |  |  | ρ | -- | 1 | EN 1993-1-5, 4.4 (2)
|  | trekzone lijf |  |  | bt | mm | 18.2712 |  | bt = yg - gr
[5 empty] | bt,v | mm | 18.2712 |  | bt;v = bt 1 + gr - rm
|  | drukzone lijf |  |  | bc | mm | 30.7288 |  | bc = b - bt
|  | effectieve breedte |  |  | beff | mm | 30.7288 | EN 1993-1-5, tabel 4.1 | beff = ρ * bc
[5 empty] | be1 | mm | 12.2915 | EN 1993-1-5, tabel 4.1
[5 empty] | be2 | mm | 18.4373 | EN 1993-1-5, tabel 4.1
|  | eff. profielmaten |  |  | beff1 | mm | 12.2915 |  | beff 1 = be 1 = 0,4 * beff
|  | eff. profielmaten |  |  | beff2 | mm | 18.4373 |  | beff 2 = be 2 = 0,6 * beff
|  | eff. profielmaten |  |  | beff1,m | mm | 12.2915 |  | beff 1,m = beff 1 + gr
|  | eff. profielmaten |  |  | beff1;v | mm | 12.2915 |  | beff1,v = beff 1,m - rm
|  | eff. profielmaten |  |  | beff2;v | mm | 18.4373 |  | beff 2,v = beff 2
Plaatdeel 3 (lip) |  |  |  |  | cp | mm | 19.5
[5 empty] | bp | mm | 49
|  | verhouding cp/bp |  |  |  |  | 0.39796 | EN 1993-1-3, 5.5.3.2 (5)
|  | plooicoëfficiënt |  |  | kσ | -- | 0.60956 | EN 1993-1-3, 5.5.3.2 (5)
[5 empty] | ε | -- | 0.81941 | EN 1993-1-5, 4.4 (2)
[6 empty] | mm | 19.5
|  | gereduceerde plaat slankheid |  |  |  | -- | 1.0733 | EN 1993-1-3, 5.5.3.2 (10)
|  | plooispanning |  |  | σcr | N/mm2 | 303.8457 |  | σcr = fy;b /λp;red2
|  | reductie factor |  |  | ρ | -- | 0.76853 | EN 1993-1-5, 4.4 (2)
|  | effectieve breedte |  |  | ceff | mm | 14.9863 | EN 1993-1-3, 5.5.3.2 (5) | ceff = ρ * cp
|  | eff. profielmaten |  |  | ceff ,m | mm | 14.9863 |  | ceff ,m = ceff + gr
|  | eff. profielmaten |  |  | ceff ,v | mm | 14.9863 |  | ceff ,v = ceff ,m - rm
Randverstijving |  | afstand |  |  | ea | mm | 4.1167 |  | ea = (((lr * (rm – erc)) + (ceff ,v * ((0,5 * ceff ,v) + rm))) * t) / As
|  | afstand |  |  | eb | mm | 2.7693 |  | eb = (((lr * (rm – erc)) + (beff 1,v * ((0,5 * beff 1,v) + rm))) * t) / As
|  | afstand |  |  | b1 | mm | 46.2307 |  | b1 = bp + 2*gr - eb
|  | afstand |  |  | b2 | mm | 46.2307 |  | b2 = bp + 2*gr - eb
[5 empty] | kf | -- | 1
|  | veerstijfheid |  |  | K1 | -- | 0.13862 | EN 1993-1-3, 5.5.3.1 (5)
|  | traagheidsmoment |  |  | Is | mm4 | 659.6338 |  | Is = (beff 1,v * t * (ea)2) + (Irc + lr * t * (ea – (rm – erc))2) + (1/12) * t * ceff ,v3 + t * ceff ,v * (rm + (0,5 * ceff ,v) – ea)2
|  | effectief oppervlak |  |  | As | mm2 | 27.2778 |  | As = (beff1 ,v + lr + ceff ,v) * t
|  | knikspanning verstijver |  |  | σcr;s | N/mm2 | 321.2871 | EN 1993-1-3, 5.5.3.2 (7)
|  | relatieve slankheid |  |  |  | -- | 1.0437 | EN 1993-1-3, 5.5.3.1 (7)
|  | reductiefactor |  |  | χd | -- | 0.71538 | EN 1993-1-3, 5.5.3.1 (7)
[5 empty] | σcom,Ed | N/mm2 | 318.4576 |  | σcom,Ed = (((0,5 * hm) – ea) * fyb) / (0,5 * hm)
|  | gereduceerd effectief opp. |  |  | As,red | mm² | 21.4469 | EN 1993-1-3, 5.5.3.2 (11) | As,red=χdAs*(fyb/γM0)/σcom,Ed£As
|  | gereduceerde dikte |  |  | tred | mm | 0.78624 | EN 1993-1-3, 5.5.3.2 (12) | tred=t*As,red/As
Plaatdeel 1 (trekflens) volledig effectief
Bepaling eigenschappen effectieve profieldoorsnede
Effectieve |  | effectief oppervlak |  |  | Aeff | mm2 | 215.3108 |  | Aeff = ((h,v + 2 * (beff 2,v + bt,v) + (2 * Aafronding)) * t) + (ceff,v + beff 1,v + Aafronding) * 2 * tred)
dwarsdoorsnede |  | afstand van flens tot zw.punt |  |  | yeff | mm | 15.4685 |  | yeff = [ (t / Aeff) * (((2 * (lr * (rm – erc))) + ((2 *(beff 2,v + bt,v) * ((( ½ * (beff 2,v + bt,v)) + rm)))) ] +[ (tred / Aeff) * (((2 * beff 1,v) * (bm－(( ½ * beff 1,v) + rm))) + ((2 * lr) * (bv + rm + erc)) + (2 * ceff,v * bm) ]
|  | eff. traagheidsmoment lijf |  |  | Ieff ,z,h | mm4 | 23688.0284 |  | Ieff,z,h = (heff 1,v + heff 2,v) * t * yeff 2
|  | eff. traagheidsmoment flens |  |  | Ieff ,z,b | mm4 | 23594.7269 |  | Ieff,z,b = (2 * 1/12 * (beff 2,v + bt,v)3 * t) + (2 * (beff 2,v + bt,v) * (½ * (beff 2,v + bt,v) + rm - yeff)2 * t) + ( 2 * 1/12 * beff 1,v * (hm - ½ * beff 1,v - rm - yeff)2 * tred )
|  | eff. traagheidsmoment lip |  |  | Ieff ,z,c | mm4 | 26496.391 |  | Ieff,z,c = 2 * ceff 1,v * (hm - yeff)2 * tred
|  | eff. traagheidsmoment afrond. |  |  | Ieff ,z,rc | mm4 | 0 |  | Ieff,z,rc = (2 * Irc) + ( 2 * Irc * tred / t) + (2 * lr * t * (yeff - (rm - erc))2 ) + ( 2 * lr * tred * ( bv + rm + erc - yeff)2 )
|  | eff. traagheidsmoment totaal |  |  | Ieff ,z | mm4 | 73779.1463 |  | Ieff,z = Ieff,z,h + Ieff,z,b + Ieff,c + Ieff,z,rc
|  | eff. weerstandsmoment druk |  |  | Weff,z,com | mm3 | 2167.9633 |  | Weff,z,com = Ieff,z / ( bm - yeff +t/2)
|  | eff. weerstandsmoment trek |  |  | Weff,z,ten | mm3 | 4620.3067 |  | Weff,z,ten = Ieff,z / (yeff+t/2)